## Nivel Manual
Fecha | Compañia | Punto de monitoreo | Tipo nivel | Nivel (msnm) | Cota Punto Referencia (msnm) | Nivel bajo referencia (m) | Comentarios
2005-01-01 00:00:00 | CONAF | REGLILLA BARROS NEGROS CONAF | Manual | 2299.992 | 2.300,862 | 0.87
2005-05-01 00:00:00 | CONAF | REGLILLA BARROS NEGROS CONAF | Manual | 2300.057 | 2.300,862 | 0.805
2005-08-01 00:00:00 | CONAF | REGLILLA BARROS NEGROS CONAF | Manual | 2300.062 | 2.300,862 | 0.8
2005-10-01 00:00:00 | CONAF | REGLILLA BARROS NEGROS CONAF | Manual | 2300.042 | 2.300,862 | 0.82
2006-02-01 00:00:00 | CONAF | REGLILLA BARROS NEGROS CONAF | Manual | 2299.982 | 2.300,862 | 0.88
2006-05-01 00:00:00 | CONAF | REGLILLA BARROS NEGROS CONAF | Manual | 2300.062 | 2.300,862 | 0.8
2006-07-01 00:00:00 | CONAF | REGLILLA BARROS NEGROS CONAF | Manual | 2300.072 | 2.300,862 | 0.79
2006-11-01 00:00:00 | CONAF | REGLILLA BARROS NEGROS CONAF | Manual | 2300.027 | 2.300,862 | 0.835
2007-02-08 00:00:00 | CONAF | REGLILLA BARROS NEGROS CONAF | Manual | 2299.977 | 2.300,862 | 0.885
2007-04-27 00:00:00 | CONAF | REGLILLA BARROS NEGROS CONAF | Manual | 2300.052 | 2.300,862 | 0.81
2007-07-26 00:00:00 | CONAF | REGLILLA BARROS NEGROS CONAF | Manual | 2300.062 | 2.300,862 | 0.8
2007-10-01 00:00:00 | CONAF | REGLILLA BARROS NEGROS CONAF | Manual | 2300.03 | 2.300,862 | 0.832
2008-02-01 00:00:00 | CONAF | REGLILLA BARROS NEGROS CONAF | Manual | 2300.012 | 2.300,862 | 0.85
2008-04-01 00:00:00 | CONAF | REGLILLA BARROS NEGROS CONAF | Manual | 2300.052 | 2.300,862 | 0.81
2008-07-31 00:00:00 | CONAF | REGLILLA BARROS NEGROS CONAF | Manual | 2300.062 | 2.300,862 | 0.8
2008-10-24 00:00:00 | CONAF | REGLILLA BARROS NEGROS CONAF | Manual | 2300.04 | 2.300,862 | 0.822
2009-04-25 00:00:00 | CONAF | REGLILLA BARROS NEGROS CONAF | Manual | 2300.052 | 2.300,862 | 0.81
2009-07-25 00:00:00 | CONAF | REGLILLA BARROS NEGROS CONAF | Manual | 2300.057 | 2.300,862 | 0.805
2009-10-05 00:00:00 | CONAF | REGLILLA BARROS NEGROS CONAF | Manual | 2300.018 | 2.300,862 | 0.844
2010-01-26 00:00:00 | CONAF | REGLILLA BARROS NEGROS CONAF | Manual | 2299.998 | 2.300,862 | 0.864
2010-04-28 00:00:00 | CONAF | REGLILLA BARROS NEGROS CONAF | Manual | 2300.035 | 2.300,862 | 0.827
2010-07-21 00:00:00 | CONAF | REGLILLA BARROS NEGROS CONAF | Manual | 2300.047 | 2.300,862 | 0.815
2010-10-20 00:00:00 | CONAF | REGLILLA BARROS NEGROS CONAF | Manual | 2300.06 | 2.300,862 | 0.802
2011-01-26 00:00:00 | CONAF | REGLILLA BARROS NEGROS CONAF | Manual | 2299.962 | 2.300,862 | 0.9
2011-04-28 00:00:00 | CONAF | REGLILLA BARROS NEGROS CONAF | Manual | 2300.037 | 2.300,862 | 0.825
2011-07-20 00:00:00 | CONAF | REGLILLA BARROS NEGROS CONAF | Manual | 2300.052 | 2.300,862 | 0.81
2011-11-09 00:00:00 | CONAF | REGLILLA BARROS NEGROS CONAF | Manual | 2299.992 | 2.300,862 | 0.87
2012-01-29 00:00:00 | CONAF | REGLILLA BARROS NEGROS CONAF | Manual | 2299.962 | 2.300,862 | 0.9
2012-04-30 00:00:00 | CONAF | REGLILLA BARROS NEGROS CONAF | Manual | 2300.027 | 2.300,862 | 0.835
2012-08-07 00:00:00 | CONAF | REGLILLA BARROS NEGROS CONAF | Manual | 2300.037 | 2.300,862 | 0.825
2012-10-25 00:00:00 | CONAF | REGLILLA BARROS NEGROS CONAF | Manual | 2300.002 | 2.300,862 | 0.86
2013-01-27 00:00:00 | CONAF | REGLILLA BARROS NEGROS CONAF | Manual | 2299.947 | 2.300,862 | 0.915
2013-04-19 00:00:00 | CONAF | REGLILLA BARROS NEGROS CONAF | Manual | 2300.042 | 2.300,862 | 0.82
2013-07-01 00:00:00 | CONAF | REGLILLA BARROS NEGROS CONAF | Manual | 2300.027 | 2.300,862 | 0.835
2013-10-01 00:00:00 | CONAF | REGLILLA BARROS NEGROS CONAF | Manual | 2299.982 | 2.300,862 | 0.88
2014-01-01 00:00:00 | CONAF | REGLILLA BARROS NEGROS CONAF | Manual | 2299.962 | 2.300,862 | 0.9
2014-04-01 00:00:00 | CONAF | REGLILLA BARROS NEGROS CONAF | Manual | 2300.012 | 2.300,862 | 0.85
2014-07-01 00:00:00 | CONAF | REGLILLA BARROS NEGROS CONAF | Manual | 2299.992 | 2.300,862 | 0.87
2014-10-01 00:00:00 | CONAF | REGLILLA BARROS NEGROS CONAF | Manual | 2300.012 | 2.300,862 | 0.85
2015-01-01 00:00:00 | CONAF | REGLILLA BARROS NEGROS CONAF | Manual | 2299.952 | 2.300,862 | 0.91
2015-04-01 00:00:00 | CONAF | REGLILLA BARROS NEGROS CONAF | Manual | 2300.042 | 2.300,862 | 0.82
2015-07-01 00:00:00 | CONAF | REGLILLA BARROS NEGROS CONAF | Manual | 2300.052 | 2.300,862 | 0.81
2015-10-01 00:00:00 | CONAF | REGLILLA BARROS NEGROS CONAF | Manual |  | 2.300,862
2016-01-01 00:00:00 | CONAF | REGLILLA BARROS NEGROS CONAF | Manual |  | 2.300,862
2016-04-01 00:00:00 | CONAF | REGLILLA BARROS NEGROS CONAF | Manual | 2300.012 | 2.300,862 | 0.85
2016-07-26 12:30:00 | CONAF | REGLILLA BARROS NEGROS CONAF | Manual | 2300.002 | 2.300,862 | 0.86
2016-11-03 12:16:00 | CONAF | REGLILLA BARROS NEGROS CONAF | Manual |  | 2.300,862
2017-02-07 12:25:00 | CONAF | REGLILLA BARROS NEGROS CONAF | Manual | 2300.022 | 2.300,862 | 0.84
2017-05-01 12:00:00 | CONAF | REGLILLA BARROS NEGROS CONAF | Manual | 2300.002 | 2.300,862 | 0.86
2017-08-15 12:00:00 | CONAF | REGLILLA BARROS NEGROS CONAF | Manual | 2300.039 | 2.300,862 | 0.823
2017-10-15 12:00:00 | CONAF | REGLILLA BARROS NEGROS CONAF | Manual |  | 2.300,862 |  | Prohibición de ingreso de la CONAF debido al proceso reproductivo de los flamencos
2018-01-22 12:00:00 | CONAF | REGLILLA BARROS NEGROS CONAF | Manual |  | 2.300,862 |  | Prohibición de ingreso de la CONAF debido al proceso reproductivo de los flamencos
2018-04-26 12:30:00 | CONAF | REGLILLA BARROS NEGROS CONAF | Manual | 2300.013 | 2.300,862 | 0.849
2018-07-26 15:20:00 | CONAF | REGLILLA BARROS NEGROS CONAF | Manual | 2299.972 | 2.300,862 | 0.89
2018-10-24 12:30:00 | CONAF | REGLILLA BARROS NEGROS CONAF | Manual | 2299.992 | 2.300,862 | 0.87
2020-06-15 12:00:00 | SQM | REGLILLA BARROS NEGROS CONAF | Manual |  | 2.300,862 |  | PROHIBICIÓN DE INGRESO A RNF - SONCOR
2020-07-15 12:00:00 | SEGEA | REGLILLA BARROS NEGROS CONAF | Manual |  | 2.300,862 |  | PROHIBICIÓN DE INGRESO A RNF - SONCOR
2020-08-15 12:00:00 | SEGEA | REGLILLA BARROS NEGROS CONAF | Manual |  | 2.300,862 |  | PROHIBICIÓN DE INGRESO A RNF - SONCOR
2020-09-15 12:00:00 | SEGEA | REGLILLA BARROS NEGROS CONAF | Manual |  | 2.300,862 |  | PROHIBICIÓN DE INGRESO A RNF - SONCOR
2020-10-15 12:00:00 | SEGEA | REGLILLA BARROS NEGROS CONAF | Manual |  | 2.300,862 |  | PROHIBICIÓN DE INGRESO A RNF - SONCOR
2020-11-15 12:00:00 | SEGEA | REGLILLA BARROS NEGROS CONAF | Manual |  | 2.300,862
2020-12-15 12:00:00 | SEGEA | REGLILLA BARROS NEGROS CONAF | Manual |  | 2.300,862 |  | PROHIBICIÓN DE INGRESO A RNF - SONCOR
2021-01-15 12:00:00 | SEGEA | REGLILLA BARROS NEGROS CONAF | Manual |  | 2.300,862 |  | PROHIBICIÓN DE INGRESO A RNF - SONCOR
2021-02-15 12:00:00 | SEGEA | REGLILLA BARROS NEGROS CONAF | Manual |  | 2.300,862 |  | PROHIBICIÓN DE INGRESO A RNF - SONCOR
2021-03-15 12:00:00 | SEGEA | REGLILLA BARROS NEGROS CONAF | Manual |  | 2.300,862 |  | PROHIBICIÓN DE INGRESO A RNF - SONCOR
2021-04-15 12:00:00 | SEGEA | REGLILLA BARROS NEGROS CONAF | Manual |  | 2.300,862 |  | PROHIBICIÓN DE INGRESO A RNF - SONCOR
2021-05-04 10:51:00 | SEGEA | REGLILLA BARROS NEGROS CONAF | Manual | 2299.998 | 2.300,862 | 0.864
2021-05-26 13:35:00 | SEGEA | REGLILLA BARROS NEGROS CONAF | Manual | 2299.998 | 2.300,862 | 0.864
2021-05-26 13:38:00 | SQM | REGLILLA BARROS NEGROS CONAF | Manual | 2299.998 | 2.300,862 | 0.864
2021-06-15 12:00:00 | SQM | REGLILLA BARROS NEGROS CONAF | Manual |  | 2.300,862 |  | PROHIBICIÓN DE INGRESO A RNF - SONCOR
2021-06-28 12:00:00 | SEGEA | REGLILLA BARROS NEGROS CONAF | Manual |  | 2.300,862
2021-07-14 12:17:00 | SEGEA | REGLILLA BARROS NEGROS CONAF | Manual | 2300.007 | 2.300,862 | 0.855
2021-07-14 12:39:00 | SQM | REGLILLA BARROS NEGROS CONAF | Manual | 2300.006 | 2.300,862 | 0.856
2021-08-04 10:35:00 | SEGEA | REGLILLA BARROS NEGROS CONAF | Manual | 2300.004 | 2.300,862 | 0.858
2021-08-04 11:13:00 | SQM | REGLILLA BARROS NEGROS CONAF | Manual | 2300.004 | 2.300,862 | 0.858
2021-09-08 11:54:00 | SEGEA | REGLILLA BARROS NEGROS CONAF | Manual | 2299.985 | 2.300,862 | 0.877
2021-09-08 11:57:00 | SQM | REGLILLA BARROS NEGROS CONAF | Manual | 2299.985 | 2.300,862 | 0.877
2021-10-30 12:01:00 | SEGEA | REGLILLA BARROS NEGROS CONAF | Manual |  | 2.300,862
2021-11-28 12:00:00 | SEGEA | REGLILLA BARROS NEGROS CONAF | Manual |  | 2.300,862
2021-12-26 12:01:00 | SEGEA | REGLILLA BARROS NEGROS CONAF | Manual |  | 2.300,862
2022-01-29 12:00:00 | SEGEA | REGLILLA BARROS NEGROS CONAF | Manual |  | 2.300,862
2022-02-23 12:00:00 | SEGEA | REGLILLA BARROS NEGROS CONAF | Manual |  | 2.300,862
2022-03-28 12:00:00 | SEGEA | REGLILLA BARROS NEGROS CONAF | Manual |  | 2.300,862
2022-04-26 11:05:00 | SEGEA | REGLILLA BARROS NEGROS CONAF | Manual | 2299.983 | 2.300,862 | 0.879
2022-04-26 11:59:00 | SQM | REGLILLA BARROS NEGROS CONAF | Manual | 2299.984 | 2.300,862 | 0.878
2022-05-25 12:45:00 | SEGEA | REGLILLA BARROS NEGROS CONAF | Manual | 2299.989 | 2.300,862 | 0.873
2022-05-25 13:42:00 | SQM | REGLILLA BARROS NEGROS CONAF | Manual | 2299.989 | 2.300,862 | 0.873
2022-06-28 12:00:00 | SEGEA | REGLILLA BARROS NEGROS CONAF | Manual |  | 2.300,862
2022-07-20 16:43:00 | SEGEA | REGLILLA BARROS NEGROS CONAF | Manual | 2299.979 | 2.300,862 | 0.883
2022-07-20 16:45:00 | SQM | REGLILLA BARROS NEGROS CONAF | Manual | 2299.979 | 2.300,862 | 0.883
2022-08-23 10:59:00 | SEGEA | REGLILLA BARROS NEGROS CONAF | Manual | 2299.984 | 2.300,862 | 0.878
2022-08-23 11:28:00 | SQM | REGLILLA BARROS NEGROS CONAF | Manual | 2299.984 | 2.300,862 | 0.878
2022-09-21 11:32:00 | SQM | REGLILLA BARROS NEGROS CONAF | Manual | 2299.952 | 2.300,862 | 0.91
2022-10-31 12:00:00 | SQM | REGLILLA BARROS NEGROS CONAF | Manual |  | 2.300,862
2022-11-06 12:00:00 | SQM | REGLILLA BARROS NEGROS CONAF | Manual |  | 2.300,862
2022-12-20 12:00:00 | SQM | REGLILLA BARROS NEGROS CONAF | Manual |  | 2.300,862
2023-01-31 12:00:00 | SQM | REGLILLA BARROS NEGROS CONAF | Manual |  | 2.300,862
2023-03-31 12:00:00 | SQM | REGLILLA BARROS NEGROS CONAF | Manual |  | 2.300,862
2023-04-12 14:31:00 | SEGEA | REGLILLA BARROS NEGROS CONAF | Manual | 2299.962 | 2.300,862 | 0.9
2023-04-12 14:36:00 | SQM | REGLILLA BARROS NEGROS CONAF | Manual | 2299.961 | 2.300,862 | 0.901
2023-05-17 12:08:00 | SQM | REGLILLA BARROS NEGROS CONAF | Manual | 2299.964 | 2.300,862 | 0.898
2023-06-14 12:07:00 | SQM | REGLILLA BARROS NEGROS CONAF | Manual | 2299.963 | 2.300,862 | 0.899
2023-07-12 12:11:00 | SEGEA | REGLILLA BARROS NEGROS CONAF | Manual | 2299.982 | 2.300,862 | 0.88
2023-07-12 12:19:00 | SQM | REGLILLA BARROS NEGROS CONAF | Manual | 2299.982 | 2.300,862 | 0.88
2023-08-23 14:20:00 | SQM | REGLILLA BARROS NEGROS CONAF | Manual | 2299.97 | 2.300,862 | 0.892
2023-09-20 12:00:00 | SQM | REGLILLA BARROS NEGROS CONAF | Manual |  | 2.300,862
2023-10-31 12:00:00 | SQM | REGLILLA BARROS NEGROS CONAF | Manual |  | 2.300,862
2023-11-30 12:01:00 | SQM | REGLILLA BARROS NEGROS CONAF | Manual |  | 2.300,862
2023-12-31 12:00:00 | SQM | REGLILLA BARROS NEGROS CONAF | Manual |  | 2.300,862
2024-01-19 12:26:00 | SQM | REGLILLA BARROS NEGROS CONAF | Manual |  | 2.300,862
2024-02-29 12:00:00 | SQM | REGLILLA BARROS NEGROS CONAF | Manual |  | 2.300,862
2024-03-31 12:00:00 | SQM | REGLILLA BARROS NEGROS CONAF | Manual |  | 2.300,862
2024-04-12 11:58:00 | SEGEA | REGLILLA BARROS NEGROS CONAF | Manual | 2299.896 | 2.300,862 | 0.966
2024-04-12 11:59:00 | SQM | REGLILLA BARROS NEGROS CONAF | Manual | 2299.897 | 2.300,862 | 0.965
2024-05-17 11:19:00 | SQM | REGLILLA BARROS NEGROS CONAF | Manual | 2299.92 | 2.300,862 | 0.942
2024-06-14 11:46:00 | SQM | REGLILLA BARROS NEGROS CONAF | Manual | 2299.936 | 2.300,862 | 0.926
2024-07-19 10:52:00 | SEGEA | REGLILLA BARROS NEGROS CONAF | Manual | 2299.925 | 2.300,862 | 0.937
2024-07-19 10:55:00 | SQM | REGLILLA BARROS NEGROS CONAF | Manual | 2299.923 | 2.300,862 | 0.939
2024-08-23 12:52:00 | SQM | REGLILLA BARROS NEGROS CONAF | Manual | 2299.892 | 2.300,862 | 0.97
2024-09-30 12:00:00 | SQM | REGLILLA BARROS NEGROS CONAF | Manual |  | 2.300,862
2024-10-31 12:00:00 | SQM | REGLILLA BARROS NEGROS CONAF | Manual |  | 2.300,862
2024-11-30 12:00:00 | SQM | REGLILLA BARROS NEGROS CONAF | Manual |  | 2.300,862
2024-12-31 12:00:00 | SQM | REGLILLA BARROS NEGROS CONAF | Manual |  | 2.300,862
2025-01-31 12:00:00 | SQM | REGLILLA BARROS NEGROS CONAF | Manual |  | 2.300,862
2025-02-28 12:00:00 | SQM | REGLILLA BARROS NEGROS CONAF | Manual |  | 2.300,862
2025-03-31 12:00:00 | SQM | REGLILLA BARROS NEGROS CONAF | Manual |  | 2.300,862
2025-04-30 12:00:00 | SQM | REGLILLA BARROS NEGROS CONAF | Manual |  | 2.300,862
2025-05-16 11:43:00 | SQM | REGLILLA BARROS NEGROS CONAF | Manual | 2299.888 | 2.300,862 | 0.974
2025-06-13 10:37:00 | SQM | REGLILLA BARROS NEGROS CONAF | Manual | 2299.895 | 2.300,862 | 0.967
2025-07-10 11:11:00 | SEGEA | REGLILLA BARROS NEGROS CONAF | Manual | 2299.902 | 2.300,862 | 0.96
2025-07-10 11:25:00 | SQM | REGLILLA BARROS NEGROS CONAF | Manual | 2299.897 | 2.300,862 | 0.965
2025-08-22 11:40:00 | SQM | REGLILLA BARROS NEGROS CONAF | Manual | 2299.87 | 2.300,862 | 0.992
2025-09-12 11:02:00 | SQM | REGLILLA BARROS NEGROS CONAF | Manual | 2299.877 | 2.300,862 | 0.985
2025-10-23 12:00:00 | SQM | REGLILLA BARROS NEGROS CONAF | Manual |  | 2.300,862
2025-11-21 12:00:00 | SQM | REGLILLA BARROS NEGROS CONAF | Manual |  | 2.300,862

## AFQ - AlcalinidadBicarbonato
Fecha | Compañia | Punto de monitoreo | Unidad | Item medido | Valor | Comentarios
2021-05-04 10:49:00 | ALS | REGLILLA BARROS NEGROS CONAF | mgCaCO3/L | AlcalinidadBicarbonato | 1004
2021-07-14 12:04:00 | ALS | REGLILLA BARROS NEGROS CONAF | mgCaCO3/L | AlcalinidadBicarbonato | 520
2022-04-27 15:45:00 | ALS | REGLILLA BARROS NEGROS CONAF | mgCaCO3/L | AlcalinidadBicarbonato | 802
2022-07-20 17:00:00 | ALS | REGLILLA BARROS NEGROS CONAF | mgCaCO3/L | AlcalinidadBicarbonato | 528
2023-04-12 14:40:00 | ALS | REGLILLA BARROS NEGROS CONAF | mgCaCO3/L | AlcalinidadBicarbonato | 779.4
2023-07-12 12:20:00 | ALS | REGLILLA BARROS NEGROS CONAF | mgCaCO3/L | AlcalinidadBicarbonato | 479.4
2024-07-19 11:10:00 | ALS | REGLILLA BARROS NEGROS CONAF | mgCaCO3/L | AlcalinidadBicarbonato | 542.6
2025-05-16 11:40:00 | ALS | REGLILLA BARROS NEGROS CONAF | mgCaCO3/L | AlcalinidadBicarbonato | 669.4
2025-07-10 11:30:00 | ALS | REGLILLA BARROS NEGROS CONAF | mgCaCO3/L | AlcalinidadBicarbonato | 506.6

## AFQ - AlcalinidadCarbonato
Fecha | Compañia | Punto de monitoreo | Unidad | Item medido | Valor | Comentarios
2021-05-04 10:49:00 | ALS | REGLILLA BARROS NEGROS CONAF | mgCaCO3/L | AlcalinidadCarbonato | 1
2021-07-14 12:04:00 | ALS | REGLILLA BARROS NEGROS CONAF | mgCaCO3/L | AlcalinidadCarbonato | 1
2022-04-27 15:45:00 | ALS | REGLILLA BARROS NEGROS CONAF | mgCaCO3/L | AlcalinidadCarbonato | 1
2022-07-20 17:00:00 | ALS | REGLILLA BARROS NEGROS CONAF | mgCaCO3/L | AlcalinidadCarbonato | 1
2023-04-12 14:40:00 | ALS | REGLILLA BARROS NEGROS CONAF | mgCaCO3/L | AlcalinidadCarbonato | 1
2023-07-12 12:20:00 | ALS | REGLILLA BARROS NEGROS CONAF | mgCaCO3/L | AlcalinidadCarbonato | 1
2024-04-12 12:07:00 | ALS | REGLILLA BARROS NEGROS CONAF | mgCaCO3/L | AlcalinidadCarbonato | 1
2024-07-19 11:10:00 | ALS | REGLILLA BARROS NEGROS CONAF | mgCaCO3/L | AlcalinidadCarbonato | 1
2025-05-16 11:40:00 | ALS | REGLILLA BARROS NEGROS CONAF | mgCaCO3/L | AlcalinidadCarbonato | 1
2025-07-10 11:30:00 | ALS | REGLILLA BARROS NEGROS CONAF | mgCaCO3/L | AlcalinidadCarbonato | 1

## AFQ - Alcalinidad Total (CaCO3)
Fecha | Compañia | Punto de monitoreo | Unidad | Item medido | Valor | Comentarios
2008-02-28 00:00:00 | Desc | REGLILLA BARROS NEGROS CONAF | mgCaCO3/L | Alcalinidad Total (CaCO3) | 1491
2008-04-23 00:00:00 | Desc | REGLILLA BARROS NEGROS CONAF | mgCaCO3/L | Alcalinidad Total (CaCO3) | 1244
2008-07-31 00:00:00 | Desc | REGLILLA BARROS NEGROS CONAF | mgCaCO3/L | Alcalinidad Total (CaCO3) | 541
2008-10-24 00:00:00 | Desc | REGLILLA BARROS NEGROS CONAF | mgCaCO3/L | Alcalinidad Total (CaCO3) | 588
2009-01-31 00:00:00 | Desc | REGLILLA BARROS NEGROS CONAF | mgCaCO3/L | Alcalinidad Total (CaCO3) | 718
2009-04-25 00:00:00 | Desc | REGLILLA BARROS NEGROS CONAF | mgCaCO3/L | Alcalinidad Total (CaCO3) | 700
2009-07-24 04:00:00 | Desc | REGLILLA BARROS NEGROS CONAF | mgCaCO3/L | Alcalinidad Total (CaCO3) | 583
2009-11-05 00:00:00 | Desc | REGLILLA BARROS NEGROS CONAF | mgCaCO3/L | Alcalinidad Total (CaCO3) | 743
2010-01-26 00:00:00 | Desc | REGLILLA BARROS NEGROS CONAF | mgCaCO3/L | Alcalinidad Total (CaCO3) | 1250
2010-04-28 00:00:00 | Desc | REGLILLA BARROS NEGROS CONAF | mgCaCO3/L | Alcalinidad Total (CaCO3) | 2612
2010-07-21 00:00:00 | Desc | REGLILLA BARROS NEGROS CONAF | mgCaCO3/L | Alcalinidad Total (CaCO3) | 621
2010-10-28 00:00:00 | Desc | REGLILLA BARROS NEGROS CONAF | mgCaCO3/L | Alcalinidad Total (CaCO3) | 620
2011-01-27 00:00:00 | Desc | REGLILLA BARROS NEGROS CONAF | mgCaCO3/L | Alcalinidad Total (CaCO3) | 1363
2011-04-26 00:00:00 | Desc | REGLILLA BARROS NEGROS CONAF | mgCaCO3/L | Alcalinidad Total (CaCO3) | 570
2011-07-20 00:00:00 | Desc | REGLILLA BARROS NEGROS CONAF | mgCaCO3/L | Alcalinidad Total (CaCO3) | 521
2011-10-24 00:00:00 | Desc | REGLILLA BARROS NEGROS CONAF | mgCaCO3/L | Alcalinidad Total (CaCO3) | 685
2012-01-29 00:00:00 | Desc | REGLILLA BARROS NEGROS CONAF | mgCaCO3/L | Alcalinidad Total (CaCO3) | 833
2012-04-24 00:00:00 | Desc | REGLILLA BARROS NEGROS CONAF | mgCaCO3/L | Alcalinidad Total (CaCO3) | 931
2012-07-28 00:00:00 | Desc | REGLILLA BARROS NEGROS CONAF | mgCaCO3/L | Alcalinidad Total (CaCO3) | 535
2012-10-27 00:00:00 | Desc | REGLILLA BARROS NEGROS CONAF | mgCaCO3/L | Alcalinidad Total (CaCO3) | 816
2013-01-26 00:00:00 | Desc | REGLILLA BARROS NEGROS CONAF | mgCaCO3/L | Alcalinidad Total (CaCO3) | 1512
2013-04-19 00:00:00 | Desc | REGLILLA BARROS NEGROS CONAF | mgCaCO3/L | Alcalinidad Total (CaCO3) | 1194
2013-07-26 00:00:00 | Desc | REGLILLA BARROS NEGROS CONAF | mgCaCO3/L | Alcalinidad Total (CaCO3) | 603
2013-10-24 00:00:00 | Desc | REGLILLA BARROS NEGROS CONAF | mgCaCO3/L | Alcalinidad Total (CaCO3) | 757
2014-01-21 00:00:00 | Desc | REGLILLA BARROS NEGROS CONAF | mgCaCO3/L | Alcalinidad Total (CaCO3) | 1291.8
2014-04-22 00:00:00 | Desc | REGLILLA BARROS NEGROS CONAF | mgCaCO3/L | Alcalinidad Total (CaCO3) | 1429
2014-07-22 00:00:00 | Desc | REGLILLA BARROS NEGROS CONAF | mgCaCO3/L | Alcalinidad Total (CaCO3) | 606
2014-10-16 00:00:00 | Desc | REGLILLA BARROS NEGROS CONAF | mgCaCO3/L | Alcalinidad Total (CaCO3) | 586
2015-01-28 00:00:00 | Desc | REGLILLA BARROS NEGROS CONAF | mgCaCO3/L | Alcalinidad Total (CaCO3) | 1506
2015-04-28 00:00:00 | Desc | REGLILLA BARROS NEGROS CONAF | mgCaCO3/L | Alcalinidad Total (CaCO3) | 580
2015-07-21 00:00:00 | Desc | REGLILLA BARROS NEGROS CONAF | mgCaCO3/L | Alcalinidad Total (CaCO3) | 526
2015-10-21 00:00:00 | Desc | REGLILLA BARROS NEGROS CONAF | mgCaCO3/L | Alcalinidad Total (CaCO3) | 622
2016-01-27 00:00:00 | Desc | REGLILLA BARROS NEGROS CONAF | mgCaCO3/L | Alcalinidad Total (CaCO3) | 1918
2016-04-14 00:00:00 | Desc | REGLILLA BARROS NEGROS CONAF | mgCaCO3/L | Alcalinidad Total (CaCO3) | 1108
2016-07-26 00:00:00 | Desc | REGLILLA BARROS NEGROS CONAF | mgCaCO3/L | Alcalinidad Total (CaCO3) | 481
2016-11-03 00:00:00 | Desc | REGLILLA BARROS NEGROS CONAF | mgCaCO3/L | Alcalinidad Total (CaCO3) | 742
2017-02-07 00:00:00 | Desc | REGLILLA BARROS NEGROS CONAF | mgCaCO3/L | Alcalinidad Total (CaCO3) | 1066
2017-05-04 00:00:00 | Desc | REGLILLA BARROS NEGROS CONAF | mgCaCO3/L | Alcalinidad Total (CaCO3) | 551
2017-05-04 00:00:00 | Desc | REGLILLA BARROS NEGROS CONAF | mgCaCO3/L | Alcalinidad Total (CaCO3) | 553
2017-08-07 00:00:00 | Desc | REGLILLA BARROS NEGROS CONAF | mgCaCO3/L | Alcalinidad Total (CaCO3) | 539.2
2017-08-07 00:00:00 | Desc | REGLILLA BARROS NEGROS CONAF | mgCaCO3/L | Alcalinidad Total (CaCO3) | 533.4
2018-04-26 00:00:00 | Desc | REGLILLA BARROS NEGROS CONAF | mgCaCO3/L | Alcalinidad Total (CaCO3) | 1227
2018-07-26 00:00:00 | Desc | REGLILLA BARROS NEGROS CONAF | mgCaCO3/L | Alcalinidad Total (CaCO3) | 513
2018-10-24 00:00:00 | Desc | REGLILLA BARROS NEGROS CONAF | mgCaCO3/L | Alcalinidad Total (CaCO3) | 663
2019-02-26 00:00:00 | Desc | REGLILLA BARROS NEGROS CONAF | mgCaCO3/L | Alcalinidad Total (CaCO3) | 847
2019-06-26 00:00:00 | SQM | REGLILLA BARROS NEGROS CONAF | mgCaCO3/L | Alcalinidad Total (CaCO3) | 598
2019-10-15 12:10:00 | UCN | REGLILLA BARROS NEGROS CONAF | mgCaCO3/L | Alcalinidad Total (CaCO3) | 726
2021-05-04 10:49:00 | ALS | REGLILLA BARROS NEGROS CONAF | mgCaCO3/L | Alcalinidad Total (CaCO3) | 1004
2021-07-14 12:04:00 | ALS | REGLILLA BARROS NEGROS CONAF | mgCaCO3/L | Alcalinidad Total (CaCO3) | 520
2022-04-27 15:45:00 | ALS | REGLILLA BARROS NEGROS CONAF | mgCaCO3/L | Alcalinidad Total (CaCO3) | 802
2022-07-20 17:00:00 | ALS | REGLILLA BARROS NEGROS CONAF | mgCaCO3/L | Alcalinidad Total (CaCO3) | 528
2023-04-12 14:40:00 | ALS | REGLILLA BARROS NEGROS CONAF | mgCaCO3/L | Alcalinidad Total (CaCO3) | 779.4
2023-07-12 12:20:00 | ALS | REGLILLA BARROS NEGROS CONAF | mgCaCO3/L | Alcalinidad Total (CaCO3) | 479.4
2024-07-19 11:10:00 | ALS | REGLILLA BARROS NEGROS CONAF | mgCaCO3/L | Alcalinidad Total (CaCO3) | 542.6
2025-05-16 11:40:00 | ALS | REGLILLA BARROS NEGROS CONAF | mgCaCO3/L | Alcalinidad Total (CaCO3) | 669.4
2025-07-10 11:30:00 | ALS | REGLILLA BARROS NEGROS CONAF | mgCaCO3/L | Alcalinidad Total (CaCO3) | 506.6

## AFQ - Arsenico
Fecha | Compañia | Punto de monitoreo | Unidad | Item medido | Valor | Comentarios
2007-02-09 00:00:00 | Desc | REGLILLA BARROS NEGROS CONAF | mg/L | Arsenico | 10
2007-04-19 00:00:00 | Desc | REGLILLA BARROS NEGROS CONAF | mg/L | Arsenico | 15.3
2007-07-24 00:00:00 | Desc | REGLILLA BARROS NEGROS CONAF | mg/L | Arsenico | 5.09
2007-10-24 00:00:00 | Desc | REGLILLA BARROS NEGROS CONAF | mg/L | Arsenico | 10.3
2008-02-28 00:00:00 | Desc | REGLILLA BARROS NEGROS CONAF | mg/L | Arsenico | 13
2008-04-23 00:00:00 | Desc | REGLILLA BARROS NEGROS CONAF | mg/L | Arsenico | 13.1
2008-07-31 00:00:00 | Desc | REGLILLA BARROS NEGROS CONAF | mg/L | Arsenico | 7.78
2008-10-24 00:00:00 | Desc | REGLILLA BARROS NEGROS CONAF | mg/L | Arsenico | 10.4
2009-01-31 00:00:00 | Desc | REGLILLA BARROS NEGROS CONAF | mg/L | Arsenico | 14
2009-04-25 00:00:00 | Desc | REGLILLA BARROS NEGROS CONAF | mg/L | Arsenico | 10.9
2009-07-24 04:00:00 | Desc | REGLILLA BARROS NEGROS CONAF | mg/L | Arsenico | 1.15
2009-11-05 00:00:00 | Desc | REGLILLA BARROS NEGROS CONAF | mg/L | Arsenico | 1.12
2010-01-26 00:00:00 | Desc | REGLILLA BARROS NEGROS CONAF | mg/L | Arsenico | 1.67
2010-04-28 00:00:00 | Desc | REGLILLA BARROS NEGROS CONAF | mg/L | Arsenico | 2.67
2010-07-21 00:00:00 | Desc | REGLILLA BARROS NEGROS CONAF | mg/L | Arsenico | 3.3
2010-10-28 00:00:00 | Desc | REGLILLA BARROS NEGROS CONAF | mg/L | Arsenico | 1.16
2011-01-27 00:00:00 | Desc | REGLILLA BARROS NEGROS CONAF | mg/L | Arsenico | 0.5
2011-04-26 00:00:00 | Desc | REGLILLA BARROS NEGROS CONAF | mg/L | Arsenico | 1.38
2011-07-20 00:00:00 | Desc | REGLILLA BARROS NEGROS CONAF | mg/L | Arsenico | 1.93
2011-10-24 00:00:00 | Desc | REGLILLA BARROS NEGROS CONAF | mg/L | Arsenico | 3.4
2012-01-29 00:00:00 | Desc | REGLILLA BARROS NEGROS CONAF | mg/L | Arsenico | 0.2
2012-04-24 00:00:00 | Desc | REGLILLA BARROS NEGROS CONAF | mg/L | Arsenico | 0.69
2012-10-27 00:00:00 | Desc | REGLILLA BARROS NEGROS CONAF | mg/L | Arsenico | 0
2013-01-26 00:00:00 | Desc | REGLILLA BARROS NEGROS CONAF | mg/L | Arsenico | 0.002
2013-04-19 00:00:00 | Desc | REGLILLA BARROS NEGROS CONAF | mg/L | Arsenico | 5.28
2013-07-26 00:00:00 | Desc | REGLILLA BARROS NEGROS CONAF | mg/L | Arsenico | 7.38
2013-10-24 00:00:00 | Desc | REGLILLA BARROS NEGROS CONAF | mg/L | Arsenico | 3.62
2014-01-21 00:00:00 | Desc | REGLILLA BARROS NEGROS CONAF | mg/L | Arsenico | 6.33
2014-04-22 00:00:00 | Desc | REGLILLA BARROS NEGROS CONAF | mg/L | Arsenico | 4.29
2014-07-22 00:00:00 | Desc | REGLILLA BARROS NEGROS CONAF | mg/L | Arsenico | 3.85
2014-10-16 00:00:00 | Desc | REGLILLA BARROS NEGROS CONAF | mg/L | Arsenico | 2.73
2015-01-28 00:00:00 | Desc | REGLILLA BARROS NEGROS CONAF | mg/L | Arsenico | 2.2
2015-04-28 00:00:00 | Desc | REGLILLA BARROS NEGROS CONAF | mg/L | Arsenico | 1.73
2015-07-21 00:00:00 | Desc | REGLILLA BARROS NEGROS CONAF | mg/L | Arsenico | 2.75
2015-10-21 00:00:00 | Desc | REGLILLA BARROS NEGROS CONAF | mg/L | Arsenico | 1.96
2016-01-27 00:00:00 | Desc | REGLILLA BARROS NEGROS CONAF | mg/L | Arsenico | 1.39
2016-04-14 00:00:00 | Desc | REGLILLA BARROS NEGROS CONAF | mg/L | Arsenico | 4.43
2016-07-26 00:00:00 | Desc | REGLILLA BARROS NEGROS CONAF | mg/L | Arsenico | 1.67
2016-11-03 00:00:00 | Desc | REGLILLA BARROS NEGROS CONAF | mg/L | Arsenico | 3.332
2017-02-07 00:00:00 | Desc | REGLILLA BARROS NEGROS CONAF | mg/L | Arsenico | 4.52
2017-05-04 00:00:00 | Desc | REGLILLA BARROS NEGROS CONAF | mg/L | Arsenico | 0.78
2017-05-04 00:00:00 | Desc | REGLILLA BARROS NEGROS CONAF | mg/L | Arsenico | 1.033
2017-08-07 00:00:00 | Desc | REGLILLA BARROS NEGROS CONAF | mg/L | Arsenico | 2.112
2017-08-07 00:00:00 | Desc | REGLILLA BARROS NEGROS CONAF | mg/L | Arsenico | 2.026
2018-04-26 00:00:00 | Desc | REGLILLA BARROS NEGROS CONAF | mg/L | Arsenico | 2.75
2018-07-26 00:00:00 | Desc | REGLILLA BARROS NEGROS CONAF | mg/L | Arsenico | 0.792
2018-10-24 00:00:00 | Desc | REGLILLA BARROS NEGROS CONAF | mg/L | Arsenico | 1.66
2019-02-26 00:00:00 | Desc | REGLILLA BARROS NEGROS CONAF | mg/L | Arsenico | 5.33
2019-06-26 00:00:00 | SQM | REGLILLA BARROS NEGROS CONAF | mg/L | Arsenico | 3.06
2021-05-04 10:49:00 | ALS | REGLILLA BARROS NEGROS CONAF | mg/L | Arsenico | 4.331
2021-07-14 12:04:00 | ALS | REGLILLA BARROS NEGROS CONAF | mg/L | Arsenico | 1.929
2022-04-27 15:45:00 | ALS | REGLILLA BARROS NEGROS CONAF | mg/L | Arsenico | 2.841
2022-07-20 17:00:00 | ALS | REGLILLA BARROS NEGROS CONAF | mg/L | Arsenico | 0.461
2023-04-12 14:40:00 | ALS | REGLILLA BARROS NEGROS CONAF | mg/L | Arsenico | 3.467
2023-07-12 12:20:00 | ALS | REGLILLA BARROS NEGROS CONAF | mg/L | Arsenico | 2.034
2024-04-12 12:07:00 | ALS | REGLILLA BARROS NEGROS CONAF | mg/L | Arsenico | 10.13
2024-07-19 11:10:00 | ALS | REGLILLA BARROS NEGROS CONAF | mg/L | Arsenico | 2.198
2025-05-16 11:40:00 | ALS | REGLILLA BARROS NEGROS CONAF | mg/L | Arsenico | 2.8
2025-07-10 11:30:00 | ALS | REGLILLA BARROS NEGROS CONAF | mg/L | Arsenico | 2.102

## AFQ - Bicarbonatos
Fecha | Compañia | Punto de monitoreo | Unidad | Item medido | Valor | Comentarios
1995-09-01 00:00:00 | Desc | REGLILLA BARROS NEGROS CONAF | mg/L | Bicarbonatos | 284.8
1995-11-01 00:00:00 | Desc | REGLILLA BARROS NEGROS CONAF | mg/L | Bicarbonatos | 739.9
1996-01-01 00:00:00 | Desc | REGLILLA BARROS NEGROS CONAF | mg/L | Bicarbonatos | 939.3
1996-03-01 00:00:00 | Desc | REGLILLA BARROS NEGROS CONAF | mg/L | Bicarbonatos | 425.8
1996-05-01 00:00:00 | Desc | REGLILLA BARROS NEGROS CONAF | mg/L | Bicarbonatos | 268.8
1996-07-01 00:00:00 | Desc | REGLILLA BARROS NEGROS CONAF | mg/L | Bicarbonatos | 235.5
1998-01-01 00:00:00 | Desc | REGLILLA BARROS NEGROS CONAF | mg/L | Bicarbonatos | 1590
1998-06-01 00:00:00 | Desc | REGLILLA BARROS NEGROS CONAF | mg/L | Bicarbonatos | 520
1998-08-01 00:00:00 | Desc | REGLILLA BARROS NEGROS CONAF | mg/L | Bicarbonatos | 240
1998-10-01 00:00:00 | Desc | REGLILLA BARROS NEGROS CONAF | mg/L | Bicarbonatos | 82
1999-01-01 00:00:00 | Desc | REGLILLA BARROS NEGROS CONAF | mg/L | Bicarbonatos | 18.91
1999-04-01 00:00:00 | Desc | REGLILLA BARROS NEGROS CONAF | mg/L | Bicarbonatos | 10.37
1999-07-01 00:00:00 | Desc | REGLILLA BARROS NEGROS CONAF | mg/L | Bicarbonatos | 14.64
1999-10-01 00:00:00 | Desc | REGLILLA BARROS NEGROS CONAF | mg/L | Bicarbonatos | 57.34
2000-01-01 00:00:00 | Desc | REGLILLA BARROS NEGROS CONAF | mg/L | Bicarbonatos | 2.44
2000-04-01 00:00:00 | Desc | REGLILLA BARROS NEGROS CONAF | mg/L | Bicarbonatos | 25.62
2000-07-01 00:00:00 | Desc | REGLILLA BARROS NEGROS CONAF | mg/L | Bicarbonatos | 8.54
2000-10-01 00:00:00 | Desc | REGLILLA BARROS NEGROS CONAF | mg/L | Bicarbonatos | 7.32
2001-01-01 00:00:00 | Desc | REGLILLA BARROS NEGROS CONAF | mg/L | Bicarbonatos | 1.22
2001-04-01 00:00:00 | Desc | REGLILLA BARROS NEGROS CONAF | mg/L | Bicarbonatos | 43.92
2001-07-01 00:00:00 | Desc | REGLILLA BARROS NEGROS CONAF | mg/L | Bicarbonatos | 7.32
2001-10-01 00:00:00 | Desc | REGLILLA BARROS NEGROS CONAF | mg/L | Bicarbonatos | 21.96
2002-01-25 10:45:00 | Desc | REGLILLA BARROS NEGROS CONAF | mg/L | Bicarbonatos | 0
2002-04-29 15:15:00 | Desc | REGLILLA BARROS NEGROS CONAF | mg/L | Bicarbonatos | 0
2002-07-26 09:05:00 | Desc | REGLILLA BARROS NEGROS CONAF | mg/L | Bicarbonatos | 0
2002-10-24 10:30:00 | Desc | REGLILLA BARROS NEGROS CONAF | mg/L | Bicarbonatos | 0
2003-01-23 12:50:00 | Desc | REGLILLA BARROS NEGROS CONAF | mg/L | Bicarbonatos | 203.31
2003-05-09 12:00:00 | Desc | REGLILLA BARROS NEGROS CONAF | mg/L | Bicarbonatos | 129.36
2003-07-25 11:40:00 | Desc | REGLILLA BARROS NEGROS CONAF | mg/L | Bicarbonatos | 20.99
2003-10-30 09:45:00 | Desc | REGLILLA BARROS NEGROS CONAF | mg/L | Bicarbonatos | 9.88
2004-01-23 10:12:00 | Desc | REGLILLA BARROS NEGROS CONAF | mg/L | Bicarbonatos | 205.5
2004-05-29 10:10:00 | Desc | REGLILLA BARROS NEGROS CONAF | mg/L | Bicarbonatos | 163.8
2004-07-21 13:24:00 | Desc | REGLILLA BARROS NEGROS CONAF | mg/L | Bicarbonatos | 9.519
2004-10-28 11:30:00 | Desc | REGLILLA BARROS NEGROS CONAF | mg/L | Bicarbonatos | 38.93
2005-01-20 10:15:00 | Desc | REGLILLA BARROS NEGROS CONAF | mg/L | Bicarbonatos | 0
2005-05-04 10:45:00 | Desc | REGLILLA BARROS NEGROS CONAF | mg/L | Bicarbonatos | 0
2005-08-05 09:30:00 | Desc | REGLILLA BARROS NEGROS CONAF | mg/L | Bicarbonatos | 149
2005-10-27 10:43:00 | Desc | REGLILLA BARROS NEGROS CONAF | mg/L | Bicarbonatos | 0
2006-02-02 12:11:00 | Desc | REGLILLA BARROS NEGROS CONAF | mg/L | Bicarbonatos | 0
2006-05-12 10:24:00 | Desc | REGLILLA BARROS NEGROS CONAF | mg/L | Bicarbonatos | 339
2006-07-20 09:15:00 | Desc | REGLILLA BARROS NEGROS CONAF | mg/L | Bicarbonatos | 159
2006-11-09 11:30:00 | Desc | REGLILLA BARROS NEGROS CONAF | mg/L | Bicarbonatos | 397
2007-02-09 00:00:00 | Desc | REGLILLA BARROS NEGROS CONAF | mg/L | Bicarbonatos | 1970
2007-04-19 00:00:00 | Desc | REGLILLA BARROS NEGROS CONAF | mg/L | Bicarbonatos | 1598
2007-07-24 00:00:00 | Desc | REGLILLA BARROS NEGROS CONAF | mg/L | Bicarbonatos | 635
2007-10-24 00:00:00 | Desc | REGLILLA BARROS NEGROS CONAF | mg/L | Bicarbonatos | 608
2008-02-28 00:00:00 | Desc | REGLILLA BARROS NEGROS CONAF | mg/L | Bicarbonatos | 1821
2008-04-23 00:00:00 | Desc | REGLILLA BARROS NEGROS CONAF | mg/L | Bicarbonatos | 1488
2008-07-31 00:00:00 | Desc | REGLILLA BARROS NEGROS CONAF | mg/L | Bicarbonatos | 470
2008-10-24 00:00:00 | Desc | REGLILLA BARROS NEGROS CONAF | mg/L | Bicarbonatos | 527
2009-01-31 00:00:00 | Desc | REGLILLA BARROS NEGROS CONAF | mg/L | Bicarbonatos | 696
2009-04-25 00:00:00 | Desc | REGLILLA BARROS NEGROS CONAF | mg/L | Bicarbonatos | 850
2009-07-24 04:00:00 | Desc | REGLILLA BARROS NEGROS CONAF | mg/L | Bicarbonatos | 668
2009-11-05 00:00:00 | Desc | REGLILLA BARROS NEGROS CONAF | mg/L | Bicarbonatos | 905
2010-01-26 00:00:00 | Desc | REGLILLA BARROS NEGROS CONAF | mg/L | Bicarbonatos | 1525
2010-04-28 00:00:00 | Desc | REGLILLA BARROS NEGROS CONAF | mg/L | Bicarbonatos | 1592
2010-07-21 00:00:00 | Desc | REGLILLA BARROS NEGROS CONAF | mg/L | Bicarbonatos | 515
2010-10-28 00:00:00 | Desc | REGLILLA BARROS NEGROS CONAF | mg/L | Bicarbonatos | 528
2011-01-27 00:00:00 | Desc | REGLILLA BARROS NEGROS CONAF | mg/L | Bicarbonatos | 1.68
2011-04-26 00:00:00 | Desc | REGLILLA BARROS NEGROS CONAF | mg/L | Bicarbonatos | 694
2011-07-20 00:00:00 | Desc | REGLILLA BARROS NEGROS CONAF | mg/L | Bicarbonatos | 616
2011-10-24 00:00:00 | Desc | REGLILLA BARROS NEGROS CONAF | mg/L | Bicarbonatos | 829
2012-01-29 00:00:00 | Desc | REGLILLA BARROS NEGROS CONAF | mg/L | Bicarbonatos | 1010
2012-04-24 00:00:00 | Desc | REGLILLA BARROS NEGROS CONAF | mg/L | Bicarbonatos | 1129
2012-07-28 00:00:00 | Desc | REGLILLA BARROS NEGROS CONAF | mg/L | Bicarbonatos | 172
2012-10-27 00:00:00 | Desc | REGLILLA BARROS NEGROS CONAF | mg/L | Bicarbonatos | 742
2013-01-26 00:00:00 | Desc | REGLILLA BARROS NEGROS CONAF | mg/L | Bicarbonatos | 1830
2013-04-19 00:00:00 | Desc | REGLILLA BARROS NEGROS CONAF | mg/L | Bicarbonatos | 1458
2013-07-26 00:00:00 | Desc | REGLILLA BARROS NEGROS CONAF | mg/L | Bicarbonatos | 490
2013-10-24 00:00:00 | Desc | REGLILLA BARROS NEGROS CONAF | mg/L | Bicarbonatos | 827
2014-01-21 00:00:00 | Desc | REGLILLA BARROS NEGROS CONAF | mg/L | Bicarbonatos | 1599
2014-04-22 00:00:00 | Desc | REGLILLA BARROS NEGROS CONAF | mg/L | Bicarbonatos | 1738
2014-07-22 00:00:00 | Desc | REGLILLA BARROS NEGROS CONAF | mg/L | Bicarbonatos | 610
2014-10-16 00:00:00 | Desc | REGLILLA BARROS NEGROS CONAF | mg/L | Bicarbonatos | 518
2015-01-28 00:00:00 | Desc | REGLILLA BARROS NEGROS CONAF | mg/L | Bicarbonatos | 740
2015-04-28 00:00:00 | Desc | REGLILLA BARROS NEGROS CONAF | mg/L | Bicarbonatos | 478
2015-07-21 00:00:00 | Desc | REGLILLA BARROS NEGROS CONAF | mg/L | Bicarbonatos | 292
2015-10-21 00:00:00 | Desc | REGLILLA BARROS NEGROS CONAF | mg/L | Bicarbonatos | 423
2016-01-27 00:00:00 | Desc | REGLILLA BARROS NEGROS CONAF | mg/L | Bicarbonatos | 2140
2016-04-14 00:00:00 | Desc | REGLILLA BARROS NEGROS CONAF | mg/L | Bicarbonatos | 1301
2016-07-26 00:00:00 | Desc | REGLILLA BARROS NEGROS CONAF | mg/L | Bicarbonatos | 377
2016-11-03 00:00:00 | Desc | REGLILLA BARROS NEGROS CONAF | mg/L | Bicarbonatos | 768
2017-02-07 00:00:00 | Desc | REGLILLA BARROS NEGROS CONAF | mg/L | Bicarbonatos | 1275
2017-05-04 00:00:00 | Desc | REGLILLA BARROS NEGROS CONAF | mg/L | Bicarbonatos | 671.6
2017-05-04 00:00:00 | Desc | REGLILLA BARROS NEGROS CONAF | mg/L | Bicarbonatos | 674.1
2017-08-07 00:00:00 | Desc | REGLILLA BARROS NEGROS CONAF | mg/L | Bicarbonatos | 650.3
2017-08-07 00:00:00 | Desc | REGLILLA BARROS NEGROS CONAF | mg/L | Bicarbonatos | 657.3
2018-04-26 00:00:00 | Desc | REGLILLA BARROS NEGROS CONAF | mg/L | Bicarbonatos | 1496
2018-07-26 00:00:00 | Desc | REGLILLA BARROS NEGROS CONAF | mg/L | Bicarbonatos | 626
2018-10-24 00:00:00 | Desc | REGLILLA BARROS NEGROS CONAF | mg/L | Bicarbonatos | 784
2019-02-26 00:00:00 | Desc | REGLILLA BARROS NEGROS CONAF | mg/L | Bicarbonatos | 97
2019-06-26 00:00:00 | SQM | REGLILLA BARROS NEGROS CONAF | mg/L | Bicarbonatos | 418
2019-10-15 12:10:00 | UCN | REGLILLA BARROS NEGROS CONAF | mg/L | Bicarbonatos | 94

## AFQ - Calcio
Fecha | Compañia | Punto de monitoreo | Unidad | Item medido | Valor | Comentarios
1995-09-01 00:00:00 | Desc | REGLILLA BARROS NEGROS CONAF | mg/L | Calcio | 1018
1995-11-01 00:00:00 | Desc | REGLILLA BARROS NEGROS CONAF | mg/L | Calcio | 1104
1996-01-01 00:00:00 | Desc | REGLILLA BARROS NEGROS CONAF | mg/L | Calcio | 867.7
1996-03-01 00:00:00 | Desc | REGLILLA BARROS NEGROS CONAF | mg/L | Calcio | 675.4
1996-05-01 00:00:00 | Desc | REGLILLA BARROS NEGROS CONAF | mg/L | Calcio | 833
1996-07-01 00:00:00 | Desc | REGLILLA BARROS NEGROS CONAF | mg/L | Calcio | 575.8
1998-01-01 00:00:00 | Desc | REGLILLA BARROS NEGROS CONAF | mg/L | Calcio | 3206
1998-06-01 00:00:00 | Desc | REGLILLA BARROS NEGROS CONAF | mg/L | Calcio | 1202
1998-08-01 00:00:00 | Desc | REGLILLA BARROS NEGROS CONAF | mg/L | Calcio | 762
1998-10-01 00:00:00 | Desc | REGLILLA BARROS NEGROS CONAF | mg/L | Calcio | 321
1999-01-01 00:00:00 | Desc | REGLILLA BARROS NEGROS CONAF | mg/L | Calcio | 822
1999-04-01 00:00:00 | Desc | REGLILLA BARROS NEGROS CONAF | mg/L | Calcio | 902
1999-07-01 00:00:00 | Desc | REGLILLA BARROS NEGROS CONAF | mg/L | Calcio | 94.2
1999-10-01 00:00:00 | Desc | REGLILLA BARROS NEGROS CONAF | mg/L | Calcio | 2044
2000-01-01 00:00:00 | Desc | REGLILLA BARROS NEGROS CONAF | mg/L | Calcio | 1.202
2000-04-01 00:00:00 | Desc | REGLILLA BARROS NEGROS CONAF | mg/L | Calcio | 1.363
2000-07-01 00:00:00 | Desc | REGLILLA BARROS NEGROS CONAF | mg/L | Calcio | 922
2000-10-01 00:00:00 | Desc | REGLILLA BARROS NEGROS CONAF | mg/L | Calcio | 1.603
2001-01-01 00:00:00 | Desc | REGLILLA BARROS NEGROS CONAF | mg/L | Calcio | 721.4
2002-01-25 10:45:00 | Desc | REGLILLA BARROS NEGROS CONAF | mg/L | Calcio | 956.061
2002-04-29 15:15:00 | Desc | REGLILLA BARROS NEGROS CONAF | mg/L | Calcio | 582.534
2002-07-26 09:05:00 | Desc | REGLILLA BARROS NEGROS CONAF | mg/L | Calcio | 849.654
2002-10-24 10:30:00 | Desc | REGLILLA BARROS NEGROS CONAF | mg/L | Calcio | 808.173
2003-01-23 12:50:00 | Desc | REGLILLA BARROS NEGROS CONAF | mg/L | Calcio | 0
2003-05-09 12:00:00 | Desc | REGLILLA BARROS NEGROS CONAF | mg/L | Calcio | 721
2003-07-25 11:40:00 | Desc | REGLILLA BARROS NEGROS CONAF | mg/L | Calcio | 1002
2003-10-30 09:45:00 | Desc | REGLILLA BARROS NEGROS CONAF | mg/L | Calcio | 1082
2004-05-29 10:10:00 | Desc | REGLILLA BARROS NEGROS CONAF | mg/L | Calcio | 741.5
2004-07-21 13:24:00 | Desc | REGLILLA BARROS NEGROS CONAF | mg/L | Calcio | 901.8
2004-10-28 11:30:00 | Desc | REGLILLA BARROS NEGROS CONAF | mg/L | Calcio | 1142
2005-01-20 10:15:00 | Desc | REGLILLA BARROS NEGROS CONAF | mg/L | Calcio | 613
2005-05-04 10:45:00 | Desc | REGLILLA BARROS NEGROS CONAF | mg/L | Calcio | 711
2005-08-05 09:30:00 | Desc | REGLILLA BARROS NEGROS CONAF | mg/L | Calcio | 1137
2005-10-27 10:43:00 | Desc | REGLILLA BARROS NEGROS CONAF | mg/L | Calcio | 1483
2006-02-02 12:11:00 | Desc | REGLILLA BARROS NEGROS CONAF | mg/L | Calcio | 607
2006-05-12 10:24:00 | Desc | REGLILLA BARROS NEGROS CONAF | mg/L | Calcio | 810
2006-07-20 09:15:00 | Desc | REGLILLA BARROS NEGROS CONAF | mg/L | Calcio | 850
2006-11-09 11:30:00 | Desc | REGLILLA BARROS NEGROS CONAF | mg/L | Calcio | 1255
2007-02-09 00:00:00 | Desc | REGLILLA BARROS NEGROS CONAF | mg/L | Calcio | 317
2007-04-19 00:00:00 | Desc | REGLILLA BARROS NEGROS CONAF | mg/L | Calcio | 634
2007-07-24 00:00:00 | Desc | REGLILLA BARROS NEGROS CONAF | mg/L | Calcio | 926
2007-10-24 00:00:00 | Desc | REGLILLA BARROS NEGROS CONAF | mg/L | Calcio | 771
2008-02-28 00:00:00 | Desc | REGLILLA BARROS NEGROS CONAF | mg/L | Calcio | 406
2008-04-23 00:00:00 | Desc | REGLILLA BARROS NEGROS CONAF | mg/L | Calcio | 563
2008-07-31 00:00:00 | Desc | REGLILLA BARROS NEGROS CONAF | mg/L | Calcio | 759
2008-10-24 00:00:00 | Desc | REGLILLA BARROS NEGROS CONAF | mg/L | Calcio | 1264
2009-01-31 00:00:00 | Desc | REGLILLA BARROS NEGROS CONAF | mg/L | Calcio | 1118
2009-04-25 00:00:00 | Desc | REGLILLA BARROS NEGROS CONAF | mg/L | Calcio | 864
2009-07-24 04:00:00 | Desc | REGLILLA BARROS NEGROS CONAF | mg/L | Calcio | 849
2009-11-05 00:00:00 | Desc | REGLILLA BARROS NEGROS CONAF | mg/L | Calcio | 1192
2010-01-26 00:00:00 | Desc | REGLILLA BARROS NEGROS CONAF | mg/L | Calcio | 728
2010-04-28 00:00:00 | Desc | REGLILLA BARROS NEGROS CONAF | mg/L | Calcio | 839
2010-07-21 00:00:00 | Desc | REGLILLA BARROS NEGROS CONAF | mg/L | Calcio | 1001
2010-10-28 00:00:00 | Desc | REGLILLA BARROS NEGROS CONAF | mg/L | Calcio | 828
2011-01-27 00:00:00 | Desc | REGLILLA BARROS NEGROS CONAF | mg/L | Calcio | 408
2011-04-26 00:00:00 | Desc | REGLILLA BARROS NEGROS CONAF | mg/L | Calcio | 673
2011-07-20 00:00:00 | Desc | REGLILLA BARROS NEGROS CONAF | mg/L | Calcio | 1022
2011-10-24 00:00:00 | Desc | REGLILLA BARROS NEGROS CONAF | mg/L | Calcio | 1055
2012-01-29 00:00:00 | Desc | REGLILLA BARROS NEGROS CONAF | mg/L | Calcio | 240
2012-04-24 00:00:00 | Desc | REGLILLA BARROS NEGROS CONAF | mg/L | Calcio | 838
2012-07-28 00:00:00 | Desc | REGLILLA BARROS NEGROS CONAF | mg/L | Calcio | 911
2012-10-27 00:00:00 | Desc | REGLILLA BARROS NEGROS CONAF | mg/L | Calcio | 1220
2013-01-26 00:00:00 | Desc | REGLILLA BARROS NEGROS CONAF | mg/L | Calcio | 800
2013-04-19 00:00:00 | Desc | REGLILLA BARROS NEGROS CONAF | mg/L | Calcio | 597
2013-07-26 00:00:00 | Desc | REGLILLA BARROS NEGROS CONAF | mg/L | Calcio | 881
2013-10-24 00:00:00 | Desc | REGLILLA BARROS NEGROS CONAF | mg/L | Calcio | 1108
2014-01-21 00:00:00 | Desc | REGLILLA BARROS NEGROS CONAF | mg/L | Calcio | 319
2014-04-22 00:00:00 | Desc | REGLILLA BARROS NEGROS CONAF | mg/L | Calcio | 786
2014-07-22 00:00:00 | Desc | REGLILLA BARROS NEGROS CONAF | mg/L | Calcio | 846
2014-10-16 00:00:00 | Desc | REGLILLA BARROS NEGROS CONAF | mg/L | Calcio | 1629
2015-01-28 00:00:00 | Desc | REGLILLA BARROS NEGROS CONAF | mg/L | Calcio | 1251
2015-04-28 00:00:00 | Desc | REGLILLA BARROS NEGROS CONAF | mg/L | Calcio | 976
2015-07-21 00:00:00 | Desc | REGLILLA BARROS NEGROS CONAF | mg/L | Calcio | 1150
2015-10-21 00:00:00 | Desc | REGLILLA BARROS NEGROS CONAF | mg/L | Calcio | 906
2016-01-27 00:00:00 | Desc | REGLILLA BARROS NEGROS CONAF | mg/L | Calcio | 386
2016-04-14 00:00:00 | Desc | REGLILLA BARROS NEGROS CONAF | mg/L | Calcio | 877
2016-07-26 00:00:00 | Desc | REGLILLA BARROS NEGROS CONAF | mg/L | Calcio | 864
2016-11-03 00:00:00 | Desc | REGLILLA BARROS NEGROS CONAF | mg/L | Calcio | 1066
2017-02-07 00:00:00 | Desc | REGLILLA BARROS NEGROS CONAF | mg/L | Calcio | 691
2017-05-04 00:00:00 | Desc | REGLILLA BARROS NEGROS CONAF | mg/L | Calcio | 979
2017-05-04 00:00:00 | Desc | REGLILLA BARROS NEGROS CONAF | mg/L | Calcio | 1040
2017-08-07 00:00:00 | Desc | REGLILLA BARROS NEGROS CONAF | mg/L | Calcio | 1285.37
2017-08-07 00:00:00 | Desc | REGLILLA BARROS NEGROS CONAF | mg/L | Calcio | 259.75
2018-04-26 00:00:00 | Desc | REGLILLA BARROS NEGROS CONAF | mg/L | Calcio | 731
2018-07-26 00:00:00 | Desc | REGLILLA BARROS NEGROS CONAF | mg/L | Calcio | 1779
2018-10-24 00:00:00 | Desc | REGLILLA BARROS NEGROS CONAF | mg/L | Calcio | 1618
2019-02-26 00:00:00 | Desc | REGLILLA BARROS NEGROS CONAF | mg/L | Calcio | 1067
2019-06-26 00:00:00 | SQM | REGLILLA BARROS NEGROS CONAF | mg/L | Calcio | 1340
2019-10-15 12:10:00 | Hidrolab | REGLILLA BARROS NEGROS CONAF | mg/L | Calcio | 1155
2021-05-04 10:49:00 | ALS | REGLILLA BARROS NEGROS CONAF | mg/L | Calcio | 706.45
2021-07-14 12:04:00 | ALS | REGLILLA BARROS NEGROS CONAF | mg/L | Calcio | 968.12
2022-04-27 15:45:00 | ALS | REGLILLA BARROS NEGROS CONAF | mg/L | Calcio | 829.29
2022-07-20 17:00:00 | ALS | REGLILLA BARROS NEGROS CONAF | mg/L | Calcio | 1112.57
2023-04-12 14:40:00 | ALS | REGLILLA BARROS NEGROS CONAF | mg/L | Calcio | 898.32
2023-07-12 12:20:00 | ALS | REGLILLA BARROS NEGROS CONAF | mg/L | Calcio | 951.47
2024-04-12 12:07:00 | ALS | REGLILLA BARROS NEGROS CONAF | mg/L | Calcio | 382.6
2024-07-19 11:10:00 | ALS | REGLILLA BARROS NEGROS CONAF | mg/L | Calcio | 988.4
2025-05-16 11:40:00 | ALS | REGLILLA BARROS NEGROS CONAF | mg/L | Calcio | 1041.437
2025-07-10 11:30:00 | ALS | REGLILLA BARROS NEGROS CONAF | mg/L | Calcio | 1138.538

## AFQ - Calcio Disuelto
Fecha | Compañia | Punto de monitoreo | Unidad | Item medido | Valor | Comentarios
2021-05-04 10:49:00 | ALS | REGLILLA BARROS NEGROS CONAF | mg/L | Calcio Disuelto | 671.73
2021-07-14 12:04:00 | ALS | REGLILLA BARROS NEGROS CONAF | mg/L | Calcio Disuelto | 950.5
2022-04-27 15:45:00 | ALS | REGLILLA BARROS NEGROS CONAF | mg/L | Calcio Disuelto | 876.8
2022-07-20 17:00:00 | ALS | REGLILLA BARROS NEGROS CONAF | mg/L | Calcio Disuelto | 726.3
2023-04-12 14:40:00 | ALS | REGLILLA BARROS NEGROS CONAF | mg/L | Calcio Disuelto | 840.1
2023-07-12 12:20:00 | ALS | REGLILLA BARROS NEGROS CONAF | mg/L | Calcio Disuelto | 949.95
2024-04-12 12:07:00 | ALS | REGLILLA BARROS NEGROS CONAF | mg/L | Calcio Disuelto | 355.7
2024-07-19 11:10:00 | ALS | REGLILLA BARROS NEGROS CONAF | mg/L | Calcio Disuelto | 968.2
2025-05-16 11:40:00 | ALS | REGLILLA BARROS NEGROS CONAF | mg/L | Calcio Disuelto | 971.345
2025-07-10 11:30:00 | ALS | REGLILLA BARROS NEGROS CONAF | mg/L | Calcio Disuelto | 1132.63

## AFQ - Carbonatos
Fecha | Compañia | Punto de monitoreo | Unidad | Item medido | Valor | Comentarios
1995-09-01 00:00:00 | Desc | REGLILLA BARROS NEGROS CONAF | mg/L | Carbonatos | 180.6
1995-11-01 00:00:00 | Desc | REGLILLA BARROS NEGROS CONAF | mg/L | Carbonatos | 95.2
1996-03-01 00:00:00 | Desc | REGLILLA BARROS NEGROS CONAF | mg/L | Carbonatos | 445.9
1996-05-01 00:00:00 | Desc | REGLILLA BARROS NEGROS CONAF | mg/L | Carbonatos | 268.9
1996-07-01 00:00:00 | Desc | REGLILLA BARROS NEGROS CONAF | mg/L | Carbonatos | 350
1998-06-01 00:00:00 | Desc | REGLILLA BARROS NEGROS CONAF | mg/L | Carbonatos | 56
1998-08-01 00:00:00 | Desc | REGLILLA BARROS NEGROS CONAF | mg/L | Carbonatos | 181
1998-10-01 00:00:00 | Desc | REGLILLA BARROS NEGROS CONAF | mg/L | Carbonatos | 372
1999-01-01 00:00:00 | Desc | REGLILLA BARROS NEGROS CONAF | mg/L | Carbonatos | 23.4
1999-04-01 00:00:00 | Desc | REGLILLA BARROS NEGROS CONAF | mg/L | Carbonatos | 27
1999-07-01 00:00:00 | Desc | REGLILLA BARROS NEGROS CONAF | mg/L | Carbonatos | 25.8
1999-10-01 00:00:00 | Desc | REGLILLA BARROS NEGROS CONAF | mg/L | Carbonatos | 31.2
2000-01-01 00:00:00 | Desc | REGLILLA BARROS NEGROS CONAF | mg/L | Carbonatos | 54
2000-04-01 00:00:00 | Desc | REGLILLA BARROS NEGROS CONAF | mg/L | Carbonatos | 25.2
2000-07-01 00:00:00 | Desc | REGLILLA BARROS NEGROS CONAF | mg/L | Carbonatos | 22.8
2000-10-01 00:00:00 | Desc | REGLILLA BARROS NEGROS CONAF | mg/L | Carbonatos | 33.6
2001-01-01 00:00:00 | Desc | REGLILLA BARROS NEGROS CONAF | mg/L | Carbonatos | 12
2001-04-01 00:00:00 | Desc | REGLILLA BARROS NEGROS CONAF | mg/L | Carbonatos | 82.8
2001-07-01 00:00:00 | Desc | REGLILLA BARROS NEGROS CONAF | mg/L | Carbonatos | 29.4
2001-10-01 00:00:00 | Desc | REGLILLA BARROS NEGROS CONAF | mg/L | Carbonatos | 64.8
2002-01-25 10:45:00 | Desc | REGLILLA BARROS NEGROS CONAF | mg/L | Carbonatos | 0
2002-04-29 15:15:00 | Desc | REGLILLA BARROS NEGROS CONAF | mg/L | Carbonatos | 0
2002-07-26 09:05:00 | Desc | REGLILLA BARROS NEGROS CONAF | mg/L | Carbonatos | 0
2002-10-24 10:30:00 | Desc | REGLILLA BARROS NEGROS CONAF | mg/L | Carbonatos | 0
2003-01-23 12:50:00 | Desc | REGLILLA BARROS NEGROS CONAF | mg/L | Carbonatos | 10.2
2003-05-09 12:00:00 | Desc | REGLILLA BARROS NEGROS CONAF | mg/L | Carbonatos | 10.08
2003-07-25 11:40:00 | Desc | REGLILLA BARROS NEGROS CONAF | mg/L | Carbonatos | 26.16
2003-10-30 09:45:00 | Desc | REGLILLA BARROS NEGROS CONAF | mg/L | Carbonatos | 26.52
2004-01-23 10:12:00 | Desc | REGLILLA BARROS NEGROS CONAF | mg/L | Carbonatos | 9.48
2004-05-29 10:10:00 | Desc | REGLILLA BARROS NEGROS CONAF | mg/L | Carbonatos | 9.84
2004-07-21 13:24:00 | Desc | REGLILLA BARROS NEGROS CONAF | mg/L | Carbonatos | 32.88
2004-10-28 11:30:00 | Desc | REGLILLA BARROS NEGROS CONAF | mg/L | Carbonatos | 26.4
2005-01-20 10:15:00 | Desc | REGLILLA BARROS NEGROS CONAF | mg/L | Carbonatos | 860
2005-05-04 10:45:00 | Desc | REGLILLA BARROS NEGROS CONAF | mg/L | Carbonatos | 1033
2005-08-05 09:30:00 | Desc | REGLILLA BARROS NEGROS CONAF | mg/L | Carbonatos | 330
2005-10-27 10:43:00 | Desc | REGLILLA BARROS NEGROS CONAF | mg/L | Carbonatos | 406
2006-02-02 12:11:00 | Desc | REGLILLA BARROS NEGROS CONAF | mg/L | Carbonatos | 677
2006-05-12 10:24:00 | Desc | REGLILLA BARROS NEGROS CONAF | mg/L | Carbonatos | 750
2006-07-20 09:15:00 | Desc | REGLILLA BARROS NEGROS CONAF | mg/L | Carbonatos | 280
2006-11-09 11:30:00 | Desc | REGLILLA BARROS NEGROS CONAF | mg/L | Carbonatos | 437
2007-02-09 00:00:00 | Desc | REGLILLA BARROS NEGROS CONAF | mg/L | Carbonatos | 1
2007-04-19 00:00:00 | Desc | REGLILLA BARROS NEGROS CONAF | mg/L | Carbonatos | 1
2007-07-24 00:00:00 | Desc | REGLILLA BARROS NEGROS CONAF | mg/L | Carbonatos | 28
2007-10-24 00:00:00 | Desc | REGLILLA BARROS NEGROS CONAF | mg/L | Carbonatos | 79
2008-02-28 00:00:00 | Desc | REGLILLA BARROS NEGROS CONAF | mg/L | Carbonatos | 1.56
2008-04-23 00:00:00 | Desc | REGLILLA BARROS NEGROS CONAF | mg/L | Carbonatos | 14
2008-07-31 00:00:00 | Desc | REGLILLA BARROS NEGROS CONAF | mg/L | Carbonatos | 54
2008-10-24 00:00:00 | Desc | REGLILLA BARROS NEGROS CONAF | mg/L | Carbonatos | 94
2009-01-31 00:00:00 | Desc | REGLILLA BARROS NEGROS CONAF | mg/L | Carbonatos | 88
2009-04-25 00:00:00 | Desc | REGLILLA BARROS NEGROS CONAF | mg/L | Carbonatos | 1.52
2009-07-24 04:00:00 | Desc | REGLILLA BARROS NEGROS CONAF | mg/L | Carbonatos | 21
2009-11-05 00:00:00 | Desc | REGLILLA BARROS NEGROS CONAF | mg/L | Carbonatos | 1
2010-01-26 00:00:00 | Desc | REGLILLA BARROS NEGROS CONAF | mg/L | Carbonatos | 1
2010-04-28 00:00:00 | Desc | REGLILLA BARROS NEGROS CONAF | mg/L | Carbonatos | 1
2010-07-21 00:00:00 | Desc | REGLILLA BARROS NEGROS CONAF | mg/L | Carbonatos | 118
2010-10-28 00:00:00 | Desc | REGLILLA BARROS NEGROS CONAF | mg/L | Carbonatos | 114
2011-01-27 00:00:00 | Desc | REGLILLA BARROS NEGROS CONAF | mg/L | Carbonatos | 187
2011-04-26 00:00:00 | Desc | REGLILLA BARROS NEGROS CONAF | mg/L | Carbonatos | 1
2011-07-20 00:00:00 | Desc | REGLILLA BARROS NEGROS CONAF | mg/L | Carbonatos | 9.18
2011-10-24 00:00:00 | Desc | REGLILLA BARROS NEGROS CONAF | mg/L | Carbonatos | 3.03
2012-01-29 00:00:00 | Desc | REGLILLA BARROS NEGROS CONAF | mg/L | Carbonatos | 6
2012-04-24 00:00:00 | Desc | REGLILLA BARROS NEGROS CONAF | mg/L | Carbonatos | 2.97
2012-07-28 00:00:00 | Desc | REGLILLA BARROS NEGROS CONAF | mg/L | Carbonatos | 74
2012-10-27 00:00:00 | Desc | REGLILLA BARROS NEGROS CONAF | mg/L | Carbonatos | 124
2013-01-26 00:00:00 | Desc | REGLILLA BARROS NEGROS CONAF | mg/L | Carbonatos | 5.94
2013-04-19 00:00:00 | Desc | REGLILLA BARROS NEGROS CONAF | mg/L | Carbonatos | 1.48
2013-07-26 00:00:00 | Desc | REGLILLA BARROS NEGROS CONAF | mg/L | Carbonatos | 1.5
2013-10-24 00:00:00 | Desc | REGLILLA BARROS NEGROS CONAF | mg/L | Carbonatos | 48
2014-01-21 00:00:00 | Desc | REGLILLA BARROS NEGROS CONAF | mg/L | Carbonatos | 338
2014-04-22 00:00:00 | Desc | REGLILLA BARROS NEGROS CONAF | mg/L | Carbonatos | 1.56
2014-07-22 00:00:00 | Desc | REGLILLA BARROS NEGROS CONAF | mg/L | Carbonatos | 64
2014-10-16 00:00:00 | Desc | REGLILLA BARROS NEGROS CONAF | mg/L | Carbonatos | 93
2015-01-28 00:00:00 | Desc | REGLILLA BARROS NEGROS CONAF | mg/L | Carbonatos | 87
2015-04-28 00:00:00 | Desc | REGLILLA BARROS NEGROS CONAF | mg/L | Carbonatos | 113
2015-07-21 00:00:00 | Desc | REGLILLA BARROS NEGROS CONAF | mg/L | Carbonatos | 86
2015-10-21 00:00:00 | Desc | REGLILLA BARROS NEGROS CONAF | mg/L | Carbonatos | 165
2016-01-27 00:00:00 | Desc | REGLILLA BARROS NEGROS CONAF | mg/L | Carbonatos | 97
2016-04-14 00:00:00 | Desc | REGLILLA BARROS NEGROS CONAF | mg/L | Carbonatos | 25
2016-07-26 00:00:00 | Desc | REGLILLA BARROS NEGROS CONAF | mg/L | Carbonatos | 103
2016-11-03 00:00:00 | Desc | REGLILLA BARROS NEGROS CONAF | mg/L | Carbonatos | 69
2017-02-07 00:00:00 | Desc | REGLILLA BARROS NEGROS CONAF | mg/L | Carbonatos | 11.7
2017-05-04 00:00:00 | Desc | REGLILLA BARROS NEGROS CONAF | mg/L | Carbonatos | 0.2
2017-08-07 00:00:00 | Desc | REGLILLA BARROS NEGROS CONAF | mg/L | Carbonatos | 0.2
2018-04-26 00:00:00 | Desc | REGLILLA BARROS NEGROS CONAF | mg/L | Carbonatos | 1
2018-07-26 00:00:00 | Desc | REGLILLA BARROS NEGROS CONAF | mg/L | Carbonatos | 1
2018-10-24 00:00:00 | Desc | REGLILLA BARROS NEGROS CONAF | mg/L | Carbonatos | 12
2019-02-26 00:00:00 | Desc | REGLILLA BARROS NEGROS CONAF | mg/L | Carbonatos | 460
2019-06-26 00:00:00 | SQM | REGLILLA BARROS NEGROS CONAF | mg/L | Carbonatos | 154
2019-10-15 12:10:00 | UCN | REGLILLA BARROS NEGROS CONAF | mg/L | Carbonatos | 389

## AFQ - Cloruro
Fecha | Compañia | Punto de monitoreo | Unidad | Item medido | Valor | Comentarios
1995-09-01 00:00:00 | Desc | REGLILLA BARROS NEGROS CONAF | mg/L | Cloruro | 48599
1995-11-01 00:00:00 | Desc | REGLILLA BARROS NEGROS CONAF | mg/L | Cloruro | 87683
1996-01-01 00:00:00 | Desc | REGLILLA BARROS NEGROS CONAF | mg/L | Cloruro | 123596
1996-03-01 00:00:00 | Desc | REGLILLA BARROS NEGROS CONAF | mg/L | Cloruro | 116737
1996-05-01 00:00:00 | Desc | REGLILLA BARROS NEGROS CONAF | mg/L | Cloruro | 62463
1996-07-01 00:00:00 | Desc | REGLILLA BARROS NEGROS CONAF | mg/L | Cloruro | 74091
1998-01-01 00:00:00 | Desc | REGLILLA BARROS NEGROS CONAF | mg/L | Cloruro | 156617
1998-06-01 00:00:00 | Desc | REGLILLA BARROS NEGROS CONAF | mg/L | Cloruro | 37968
1998-08-01 00:00:00 | Desc | REGLILLA BARROS NEGROS CONAF | mg/L | Cloruro | 35595
1998-10-01 00:00:00 | Desc | REGLILLA BARROS NEGROS CONAF | mg/L | Cloruro | 68379
1999-01-01 00:00:00 | Desc | REGLILLA BARROS NEGROS CONAF | mg/L | Cloruro | 60277
1999-04-01 00:00:00 | Desc | REGLILLA BARROS NEGROS CONAF | mg/L | Cloruro | 51627
1999-07-01 00:00:00 | Desc | REGLILLA BARROS NEGROS CONAF | mg/L | Cloruro | 40601
1999-10-01 00:00:00 | Desc | REGLILLA BARROS NEGROS CONAF | mg/L | Cloruro | 53094
2000-01-01 00:00:00 | Desc | REGLILLA BARROS NEGROS CONAF | mg/L | Cloruro | 101637
2000-04-01 00:00:00 | Desc | REGLILLA BARROS NEGROS CONAF | mg/L | Cloruro | 81958
2000-07-01 00:00:00 | Desc | REGLILLA BARROS NEGROS CONAF | mg/L | Cloruro | 32289
2000-10-01 00:00:00 | Desc | REGLILLA BARROS NEGROS CONAF | mg/L | Cloruro | 62518
2001-01-01 00:00:00 | Desc | REGLILLA BARROS NEGROS CONAF | mg/L | Cloruro | 169162
2001-04-01 00:00:00 | Desc | REGLILLA BARROS NEGROS CONAF | mg/L | Cloruro | 93082
2001-07-01 00:00:00 | Desc | REGLILLA BARROS NEGROS CONAF | mg/L | Cloruro | 54061
2001-10-01 00:00:00 | Desc | REGLILLA BARROS NEGROS CONAF | mg/L | Cloruro | 102273
2002-01-25 10:45:00 | Desc | REGLILLA BARROS NEGROS CONAF | mg/L | Cloruro | 64971.823
2002-04-29 15:15:00 | Desc | REGLILLA BARROS NEGROS CONAF | mg/L | Cloruro | 38202.187
2002-07-26 09:05:00 | Desc | REGLILLA BARROS NEGROS CONAF | mg/L | Cloruro | 20779.991
2002-10-24 10:30:00 | Desc | REGLILLA BARROS NEGROS CONAF | mg/L | Cloruro | 32646.619
2003-01-23 12:50:00 | Desc | REGLILLA BARROS NEGROS CONAF | mg/L | Cloruro | 186128
2003-05-09 12:00:00 | Desc | REGLILLA BARROS NEGROS CONAF | mg/L | Cloruro | 115222
2003-07-25 11:40:00 | Desc | REGLILLA BARROS NEGROS CONAF | mg/L | Cloruro | 64170
2003-10-30 09:45:00 | Desc | REGLILLA BARROS NEGROS CONAF | mg/L | Cloruro | 107068
2004-01-23 10:12:00 | Desc | REGLILLA BARROS NEGROS CONAF | mg/L | Cloruro | 180000
2004-05-29 10:10:00 | Desc | REGLILLA BARROS NEGROS CONAF | mg/L | Cloruro | 142100
2004-07-21 13:24:00 | Desc | REGLILLA BARROS NEGROS CONAF | mg/L | Cloruro | 54900
2004-10-28 11:30:00 | Desc | REGLILLA BARROS NEGROS CONAF | mg/L | Cloruro | 94500
2005-01-20 10:15:00 | Desc | REGLILLA BARROS NEGROS CONAF | mg/L | Cloruro | 133700
2005-05-04 10:45:00 | Desc | REGLILLA BARROS NEGROS CONAF | mg/L | Cloruro | 121600
2005-08-05 09:30:00 | Desc | REGLILLA BARROS NEGROS CONAF | mg/L | Cloruro | 58140
2005-10-27 10:43:00 | Desc | REGLILLA BARROS NEGROS CONAF | mg/L | Cloruro | 95010
2006-02-02 12:11:00 | Desc | REGLILLA BARROS NEGROS CONAF | mg/L | Cloruro | 174600
2006-05-12 10:24:00 | Desc | REGLILLA BARROS NEGROS CONAF | mg/L | Cloruro | 123200
2006-07-20 09:15:00 | Desc | REGLILLA BARROS NEGROS CONAF | mg/L | Cloruro | 64300
2006-11-09 11:30:00 | Desc | REGLILLA BARROS NEGROS CONAF | mg/L | Cloruro | 96520
2007-02-09 00:00:00 | Desc | REGLILLA BARROS NEGROS CONAF | mg/L | Cloruro | 170000
2007-04-19 00:00:00 | Desc | REGLILLA BARROS NEGROS CONAF | mg/L | Cloruro | 141000
2007-07-24 00:00:00 | Desc | REGLILLA BARROS NEGROS CONAF | mg/L | Cloruro | 56000
2007-10-24 00:00:00 | Desc | REGLILLA BARROS NEGROS CONAF | mg/L | Cloruro | 63526
2008-02-28 00:00:00 | Desc | REGLILLA BARROS NEGROS CONAF | mg/L | Cloruro | 126000
2008-04-23 00:00:00 | Desc | REGLILLA BARROS NEGROS CONAF | mg/L | Cloruro | 136000
2008-07-31 00:00:00 | Desc | REGLILLA BARROS NEGROS CONAF | mg/L | Cloruro | 47000
2008-10-24 00:00:00 | Desc | REGLILLA BARROS NEGROS CONAF | mg/L | Cloruro | 68000
2009-01-31 00:00:00 | Desc | REGLILLA BARROS NEGROS CONAF | mg/L | Cloruro | 88000
2009-04-25 00:00:00 | Desc | REGLILLA BARROS NEGROS CONAF | mg/L | Cloruro | 81300
2009-07-24 04:00:00 | Desc | REGLILLA BARROS NEGROS CONAF | mg/L | Cloruro | 67400
2009-11-05 00:00:00 | Desc | REGLILLA BARROS NEGROS CONAF | mg/L | Cloruro | 64600
2010-01-26 00:00:00 | Desc | REGLILLA BARROS NEGROS CONAF | mg/L | Cloruro | 145000
2010-04-28 00:00:00 | Desc | REGLILLA BARROS NEGROS CONAF | mg/L | Cloruro | 163000
2010-07-21 00:00:00 | Desc | REGLILLA BARROS NEGROS CONAF | mg/L | Cloruro | 72000
2010-10-28 00:00:00 | Desc | REGLILLA BARROS NEGROS CONAF | mg/L | Cloruro | 74200
2011-01-27 00:00:00 | Desc | REGLILLA BARROS NEGROS CONAF | mg/L | Cloruro | 179000
2011-04-26 00:00:00 | Desc | REGLILLA BARROS NEGROS CONAF | mg/L | Cloruro | 52100
2011-07-20 00:00:00 | Desc | REGLILLA BARROS NEGROS CONAF | mg/L | Cloruro | 54900
2011-10-24 00:00:00 | Desc | REGLILLA BARROS NEGROS CONAF | mg/L | Cloruro | 92500
2012-01-29 00:00:00 | Desc | REGLILLA BARROS NEGROS CONAF | mg/L | Cloruro | 179700
2012-04-24 00:00:00 | Desc | REGLILLA BARROS NEGROS CONAF | mg/L | Cloruro | 113934
2012-07-28 00:00:00 | Desc | REGLILLA BARROS NEGROS CONAF | mg/L | Cloruro | 61851
2012-10-27 00:00:00 | Desc | REGLILLA BARROS NEGROS CONAF | mg/L | Cloruro | 84274
2013-01-26 00:00:00 | Desc | REGLILLA BARROS NEGROS CONAF | mg/L | Cloruro | 154109
2013-04-19 00:00:00 | Desc | REGLILLA BARROS NEGROS CONAF | mg/L | Cloruro | 157721
2013-07-26 00:00:00 | Desc | REGLILLA BARROS NEGROS CONAF | mg/L | Cloruro | 39051
2013-10-24 00:00:00 | Desc | REGLILLA BARROS NEGROS CONAF | mg/L | Cloruro | 112371
2014-01-21 00:00:00 | Desc | REGLILLA BARROS NEGROS CONAF | mg/L | Cloruro | 180628
2014-04-22 00:00:00 | Desc | REGLILLA BARROS NEGROS CONAF | mg/L | Cloruro | 151165
2014-07-22 00:00:00 | Desc | REGLILLA BARROS NEGROS CONAF | mg/L | Cloruro | 76831
2014-10-16 00:00:00 | Desc | REGLILLA BARROS NEGROS CONAF | mg/L | Cloruro | 102497
2015-01-28 00:00:00 | Desc | REGLILLA BARROS NEGROS CONAF | mg/L | Cloruro | 74261
2015-04-28 00:00:00 | Desc | REGLILLA BARROS NEGROS CONAF | mg/L | Cloruro | 66069
2015-07-21 00:00:00 | Desc | REGLILLA BARROS NEGROS CONAF | mg/L | Cloruro | 92312
2015-10-21 00:00:00 | Desc | REGLILLA BARROS NEGROS CONAF | mg/L | Cloruro | 65232
2016-01-27 00:00:00 | Desc | REGLILLA BARROS NEGROS CONAF | mg/L | Cloruro | 233640
2016-04-14 00:00:00 | Desc | REGLILLA BARROS NEGROS CONAF | mg/L | Cloruro | 159589
2016-07-26 00:00:00 | Desc | REGLILLA BARROS NEGROS CONAF | mg/L | Cloruro | 60330
2016-11-03 00:00:00 | Desc | REGLILLA BARROS NEGROS CONAF | mg/L | Cloruro | 94407
2017-02-07 00:00:00 | Desc | REGLILLA BARROS NEGROS CONAF | mg/L | Cloruro | 149809
2017-05-04 00:00:00 | Desc | REGLILLA BARROS NEGROS CONAF | mg/L | Cloruro | 56667
2017-05-04 00:00:00 | Desc | REGLILLA BARROS NEGROS CONAF | mg/L | Cloruro | 55336
2017-08-07 00:00:00 | Desc | REGLILLA BARROS NEGROS CONAF | mg/L | Cloruro | 61207
2017-08-07 00:00:00 | Desc | REGLILLA BARROS NEGROS CONAF | mg/L | Cloruro | 60492
2018-04-26 00:00:00 | Desc | REGLILLA BARROS NEGROS CONAF | mg/L | Cloruro | 152527
2018-07-26 00:00:00 | Desc | REGLILLA BARROS NEGROS CONAF | mg/L | Cloruro | 53907
2018-10-24 00:00:00 | Desc | REGLILLA BARROS NEGROS CONAF | mg/L | Cloruro | 99969
2019-02-26 00:00:00 | Desc | REGLILLA BARROS NEGROS CONAF | mg/L | Cloruro | 125111
2019-06-26 00:00:00 | SQM | REGLILLA BARROS NEGROS CONAF | mg/L | Cloruro | 77889
2019-10-15 12:10:00 | Hidrolab | REGLILLA BARROS NEGROS CONAF | mg/L | Cloruro | 107325
2021-05-04 10:49:00 | ALS | REGLILLA BARROS NEGROS CONAF | mg/L | Cloruro | 118175.92
2021-07-14 12:04:00 | ALS | REGLILLA BARROS NEGROS CONAF | mg/L | Cloruro | 46006.19
2022-04-27 15:45:00 | ALS | REGLILLA BARROS NEGROS CONAF | mg/L | Cloruro | 86882
2022-07-20 17:00:00 | ALS | REGLILLA BARROS NEGROS CONAF | mg/L | Cloruro | 52323
2023-04-12 14:40:00 | ALS | REGLILLA BARROS NEGROS CONAF | mg/L | Cloruro | 64380.7
2023-07-12 12:20:00 | ALS | REGLILLA BARROS NEGROS CONAF | mg/L | Cloruro | 44702.5
2024-04-12 12:07:00 | ALS | REGLILLA BARROS NEGROS CONAF | mg/L | Cloruro | 160411.3
2024-07-19 11:10:00 | ALS | REGLILLA BARROS NEGROS CONAF | mg/L | Cloruro | 69879
2025-05-16 11:40:00 | ALS | REGLILLA BARROS NEGROS CONAF | mg/L | Cloruro | 70683.8
2025-07-10 11:30:00 | ALS | REGLILLA BARROS NEGROS CONAF | mg/L | Cloruro | 47788.4

## AFQ - ColiformesFecales
Fecha | Compañia | Punto de monitoreo | Unidad | Item medido | Valor | Comentarios
2007-02-09 00:00:00 | ALS | REGLILLA BARROS NEGROS CONAF | NMP/100 mL | ColiformesFecales | 2
2007-07-27 00:00:00 | ALS | REGLILLA BARROS NEGROS CONAF | NMP/100 mL | ColiformesFecales | 2
2007-10-30 00:00:00 | ALS | REGLILLA BARROS NEGROS CONAF | NMP/100 mL | ColiformesFecales | 1.8
2008-02-06 00:00:00 | ALS | REGLILLA BARROS NEGROS CONAF | NMP/100 mL | ColiformesFecales | 2
2008-04-24 00:00:00 | ALS | REGLILLA BARROS NEGROS CONAF | NMP/100 mL | ColiformesFecales | 1.8
2008-07-14 00:00:00 | ALS | REGLILLA BARROS NEGROS CONAF | NMP/100 mL | ColiformesFecales | 1.8
2008-10-21 00:00:00 | ALS | REGLILLA BARROS NEGROS CONAF | NMP/100 mL | ColiformesFecales | 1.8
2009-02-03 00:00:00 | ALS | REGLILLA BARROS NEGROS CONAF | NMP/100 mL | ColiformesFecales | 1.8
2009-04-28 00:00:00 | ALS | REGLILLA BARROS NEGROS CONAF | NMP/100 mL | ColiformesFecales | 1.8
2009-07-30 00:00:00 | ALS | REGLILLA BARROS NEGROS CONAF | NMP/100 mL | ColiformesFecales | 1.8
2009-10-14 00:00:00 | ALS | REGLILLA BARROS NEGROS CONAF | NMP/100 mL | ColiformesFecales | 1.8
2010-01-16 00:00:00 | ALS | REGLILLA BARROS NEGROS CONAF | NMP/100 mL | ColiformesFecales | 1.8
2010-04-22 00:00:00 | ALS | REGLILLA BARROS NEGROS CONAF | NMP/100 mL | ColiformesFecales | 1.8
2010-08-01 00:00:00 | ALS | REGLILLA BARROS NEGROS CONAF | NMP/100 mL | ColiformesFecales | 1.8
2010-10-29 00:00:00 | ALS | REGLILLA BARROS NEGROS CONAF | NMP/100 mL | ColiformesFecales | 1.8
2011-01-13 00:00:00 | ALS | REGLILLA BARROS NEGROS CONAF | NMP/100 mL | ColiformesFecales | 1.8
2011-04-24 00:00:00 | ALS | REGLILLA BARROS NEGROS CONAF | NMP/100 mL | ColiformesFecales | 1.8
2011-07-31 00:00:00 | ALS | REGLILLA BARROS NEGROS CONAF | NMP/100 mL | ColiformesFecales | 1.8
2011-10-24 00:00:00 | ALS | REGLILLA BARROS NEGROS CONAF | NMP/100 mL | ColiformesFecales | 1.8
2012-01-31 00:00:00 | ALS | REGLILLA BARROS NEGROS CONAF | NMP/100 mL | ColiformesFecales | 1.8
2012-04-24 00:00:00 | ALS | REGLILLA BARROS NEGROS CONAF | NMP/100 mL | ColiformesFecales | 1.8
2012-07-31 00:00:00 | ALS | REGLILLA BARROS NEGROS CONAF | NMP/100 mL | ColiformesFecales | 1.8
2012-10-23 00:00:00 | ALS | REGLILLA BARROS NEGROS CONAF | NMP/100 mL | ColiformesFecales | 1.8
2013-01-28 00:00:00 | ALS | REGLILLA BARROS NEGROS CONAF | NMP/100 mL | ColiformesFecales | 1.8
2013-04-29 00:00:00 | ALS | REGLILLA BARROS NEGROS CONAF | NMP/100 mL | ColiformesFecales | 1.8
2013-07-23 00:00:00 | ALS | REGLILLA BARROS NEGROS CONAF | NMP/100 mL | ColiformesFecales | 1.8
2013-10-29 00:00:00 | ALS | REGLILLA BARROS NEGROS CONAF | NMP/100 mL | ColiformesFecales | 1.8
2014-01-27 00:00:00 | ALS | REGLILLA BARROS NEGROS CONAF | NMP/100 mL | ColiformesFecales | 1.8
2014-04-29 00:00:00 | ALS | REGLILLA BARROS NEGROS CONAF | NMP/100 mL | ColiformesFecales | 1.8
2014-07-29 00:00:00 | ALS | REGLILLA BARROS NEGROS CONAF | NMP/100 mL | ColiformesFecales | 1.8
2015-01-28 00:00:00 | ALS | REGLILLA BARROS NEGROS CONAF | NMP/100 mL | ColiformesFecales | 1.8
2015-04-28 00:00:00 | ALS | REGLILLA BARROS NEGROS CONAF | NMP/100 mL | ColiformesFecales | 1.8
2015-07-28 00:00:00 | ALS | REGLILLA BARROS NEGROS CONAF | NMP/100 mL | ColiformesFecales | 1.8
2015-10-27 00:00:00 | ALS | REGLILLA BARROS NEGROS CONAF | NMP/100 mL | ColiformesFecales | 1.8
2016-04-26 00:00:00 | ALS | REGLILLA BARROS NEGROS CONAF | NMP/100 mL | ColiformesFecales | 1.8
2016-07-19 00:00:00 | ALS | REGLILLA BARROS NEGROS CONAF | NMP/100 mL | ColiformesFecales | 1.8
2016-10-27 00:00:00 | SGS | REGLILLA BARROS NEGROS CONAF | NMP/100 mL | ColiformesFecales | 2
2017-01-22 00:00:00 | SGS | REGLILLA BARROS NEGROS CONAF | NMP/100 mL | ColiformesFecales | 1.8
2017-04-27 00:00:00 | SGS | REGLILLA BARROS NEGROS CONAF | NMP/100 mL | ColiformesFecales | 1.8
2017-07-27 00:00:00 | SGS | REGLILLA BARROS NEGROS CONAF | NMP/100 mL | ColiformesFecales | 2
2017-10-23 00:00:00 | SGS | REGLILLA BARROS NEGROS CONAF | NMP/100 mL | ColiformesFecales | 1.8
2018-04-27 11:08:00 | SGS | REGLILLA BARROS NEGROS CONAF | NMP/100 mL | ColiformesFecales | 1.8
2018-07-27 13:10:00 | SGS | REGLILLA BARROS NEGROS CONAF | NMP/100 mL | ColiformesFecales | 1.8
2018-10-26 13:14:00 | CESMEC | REGLILLA BARROS NEGROS CONAF | NMP/100 mL | ColiformesFecales | 1.8
2019-02-26 14:10:00 | CESMEC | REGLILLA BARROS NEGROS CONAF | NMP/100 mL | ColiformesFecales | 1
2019-10-15 00:00:00 | ALS | REGLILLA BARROS NEGROS CONAF | NMP/100 mL | ColiformesFecales | 1.8
2021-05-04 10:49:00 | ALS | REGLILLA BARROS NEGROS CONAF | NMP/100 mL | ColiformesFecales | 1.8
2021-07-14 12:04:00 | ALS | REGLILLA BARROS NEGROS CONAF | NMP/100 mL | ColiformesFecales | 1.8
2022-04-27 15:45:00 | ALS | REGLILLA BARROS NEGROS CONAF | NMP/100 mL | ColiformesFecales | 1.8
2022-07-20 17:00:00 | ALS | REGLILLA BARROS NEGROS CONAF | NMP/100 mL | ColiformesFecales | 1.8
2023-04-12 14:40:00 | ALS | REGLILLA BARROS NEGROS CONAF | NMP/100 mL | ColiformesFecales | 1.8
2023-07-12 12:20:00 | ALS | REGLILLA BARROS NEGROS CONAF | NMP/100 mL | ColiformesFecales | 1.8
2024-04-12 12:07:00 | ALS | REGLILLA BARROS NEGROS CONAF | NMP/100 mL | ColiformesFecales | 1.8
2024-07-19 11:10:00 | ALS | REGLILLA BARROS NEGROS CONAF | NMP/100 mL | ColiformesFecales | 1.8
2025-05-16 11:40:00 | ALS | REGLILLA BARROS NEGROS CONAF | NMP/100 mL | ColiformesFecales | 1.8
2025-07-10 11:30:00 | ALS | REGLILLA BARROS NEGROS CONAF | NMP/100 mL | ColiformesFecales | 1.8

## AFQ - ColiformesTotales
Fecha | Compañia | Punto de monitoreo | Unidad | Item medido | Valor | Comentarios
2007-02-09 00:00:00 | ALS | REGLILLA BARROS NEGROS CONAF | NMP/100 mL | ColiformesTotales | 2
2007-07-27 00:00:00 | ALS | REGLILLA BARROS NEGROS CONAF | NMP/100 mL | ColiformesTotales | 2
2007-10-30 00:00:00 | ALS | REGLILLA BARROS NEGROS CONAF | NMP/100 mL | ColiformesTotales | 4.5
2008-02-06 00:00:00 | ALS | REGLILLA BARROS NEGROS CONAF | NMP/100 mL | ColiformesTotales | 1.8
2008-04-24 00:00:00 | ALS | REGLILLA BARROS NEGROS CONAF | NMP/100 mL | ColiformesTotales | 1.8
2008-07-14 00:00:00 | ALS | REGLILLA BARROS NEGROS CONAF | NMP/100 mL | ColiformesTotales | 1.8
2008-10-21 00:00:00 | ALS | REGLILLA BARROS NEGROS CONAF | NMP/100 mL | ColiformesTotales | 1.8
2009-02-03 00:00:00 | ALS | REGLILLA BARROS NEGROS CONAF | NMP/100 mL | ColiformesTotales | 1.8
2009-04-28 00:00:00 | ALS | REGLILLA BARROS NEGROS CONAF | NMP/100 mL | ColiformesTotales | 1.8
2009-07-30 00:00:00 | ALS | REGLILLA BARROS NEGROS CONAF | NMP/100 mL | ColiformesTotales | 1.8
2009-10-14 00:00:00 | ALS | REGLILLA BARROS NEGROS CONAF | NMP/100 mL | ColiformesTotales | 1.8
2010-01-16 00:00:00 | ALS | REGLILLA BARROS NEGROS CONAF | NMP/100 mL | ColiformesTotales | 1.8
2010-04-22 00:00:00 | ALS | REGLILLA BARROS NEGROS CONAF | NMP/100 mL | ColiformesTotales | 1.8
2010-08-01 00:00:00 | ALS | REGLILLA BARROS NEGROS CONAF | NMP/100 mL | ColiformesTotales | 1.8
2010-10-29 00:00:00 | ALS | REGLILLA BARROS NEGROS CONAF | NMP/100 mL | ColiformesTotales | 1.8
2011-01-13 00:00:00 | ALS | REGLILLA BARROS NEGROS CONAF | NMP/100 mL | ColiformesTotales | 1.8
2011-04-24 00:00:00 | ALS | REGLILLA BARROS NEGROS CONAF | NMP/100 mL | ColiformesTotales | 1.8
2011-07-31 00:00:00 | ALS | REGLILLA BARROS NEGROS CONAF | NMP/100 mL | ColiformesTotales | 1.8
2011-10-24 00:00:00 | ALS | REGLILLA BARROS NEGROS CONAF | NMP/100 mL | ColiformesTotales | 1.8
2012-01-31 00:00:00 | ALS | REGLILLA BARROS NEGROS CONAF | NMP/100 mL | ColiformesTotales | 1.8
2012-04-24 00:00:00 | ALS | REGLILLA BARROS NEGROS CONAF | NMP/100 mL | ColiformesTotales | 1.8
2012-07-31 00:00:00 | ALS | REGLILLA BARROS NEGROS CONAF | NMP/100 mL | ColiformesTotales | 1.8
2012-10-23 00:00:00 | ALS | REGLILLA BARROS NEGROS CONAF | NMP/100 mL | ColiformesTotales | 1.8
2013-01-28 00:00:00 | ALS | REGLILLA BARROS NEGROS CONAF | NMP/100 mL | ColiformesTotales | 1.8
2013-04-29 00:00:00 | ALS | REGLILLA BARROS NEGROS CONAF | NMP/100 mL | ColiformesTotales | 1.8
2013-07-23 00:00:00 | ALS | REGLILLA BARROS NEGROS CONAF | NMP/100 mL | ColiformesTotales | 1.8
2013-10-29 00:00:00 | ALS | REGLILLA BARROS NEGROS CONAF | NMP/100 mL | ColiformesTotales | 1.8
2014-01-27 00:00:00 | ALS | REGLILLA BARROS NEGROS CONAF | NMP/100 mL | ColiformesTotales | 1.8
2014-04-29 00:00:00 | ALS | REGLILLA BARROS NEGROS CONAF | NMP/100 mL | ColiformesTotales | 1.8
2014-07-29 00:00:00 | ALS | REGLILLA BARROS NEGROS CONAF | NMP/100 mL | ColiformesTotales | 1.8
2015-01-28 00:00:00 | ALS | REGLILLA BARROS NEGROS CONAF | NMP/100 mL | ColiformesTotales | 1.8
2015-04-28 00:00:00 | ALS | REGLILLA BARROS NEGROS CONAF | NMP/100 mL | ColiformesTotales | 1.8
2015-07-28 00:00:00 | ALS | REGLILLA BARROS NEGROS CONAF | NMP/100 mL | ColiformesTotales | 1.8
2015-10-27 00:00:00 | ALS | REGLILLA BARROS NEGROS CONAF | NMP/100 mL | ColiformesTotales | 1.8
2016-04-26 00:00:00 | ALS | REGLILLA BARROS NEGROS CONAF | NMP/100 mL | ColiformesTotales | 1.8
2016-07-19 00:00:00 | ALS | REGLILLA BARROS NEGROS CONAF | NMP/100 mL | ColiformesTotales | 1.8
2016-10-27 00:00:00 | SGS | REGLILLA BARROS NEGROS CONAF | NMP/100 mL | ColiformesTotales | 1.8
2017-01-22 00:00:00 | SGS | REGLILLA BARROS NEGROS CONAF | NMP/100 mL | ColiformesTotales | 1.8
2017-04-27 00:00:00 | SGS | REGLILLA BARROS NEGROS CONAF | NMP/100 mL | ColiformesTotales | 1.8
2017-07-27 00:00:00 | SGS | REGLILLA BARROS NEGROS CONAF | NMP/100 mL | ColiformesTotales | 1.8
2017-10-23 00:00:00 | SGS | REGLILLA BARROS NEGROS CONAF | NMP/100 mL | ColiformesTotales | 1.8
2018-04-27 11:08:00 | SGS | REGLILLA BARROS NEGROS CONAF | NMP/100 mL | ColiformesTotales | 1.8
2018-07-27 13:10:00 | SGS | REGLILLA BARROS NEGROS CONAF | NMP/100 mL | ColiformesTotales | 1.8
2018-10-26 13:14:00 | CESMEC | REGLILLA BARROS NEGROS CONAF | NMP/100 mL | ColiformesTotales | 1.8
2019-02-26 14:10:00 | CESMEC | REGLILLA BARROS NEGROS CONAF | NMP/100 mL | ColiformesTotales | 1
2019-10-15 00:00:00 | ALS | REGLILLA BARROS NEGROS CONAF | NMP/100 mL | ColiformesTotales | 2
2021-05-04 10:49:00 | ALS | REGLILLA BARROS NEGROS CONAF | NMP/100 mL | ColiformesTotales | 1.8
2021-07-14 12:04:00 | ALS | REGLILLA BARROS NEGROS CONAF | NMP/100 mL | ColiformesTotales | 1.8
2022-04-27 15:45:00 | ALS | REGLILLA BARROS NEGROS CONAF | NMP/100 mL | ColiformesTotales | 1.8
2022-07-20 17:00:00 | ALS | REGLILLA BARROS NEGROS CONAF | NMP/100 mL | ColiformesTotales | 1.8
2023-04-12 14:40:00 | ALS | REGLILLA BARROS NEGROS CONAF | NMP/100 mL | ColiformesTotales | 1.8
2023-07-12 12:20:00 | ALS | REGLILLA BARROS NEGROS CONAF | NMP/100 mL | ColiformesTotales | 1.8
2024-04-12 12:07:00 | ALS | REGLILLA BARROS NEGROS CONAF | NMP/100 mL | ColiformesTotales | 1.8
2024-07-19 11:10:00 | ALS | REGLILLA BARROS NEGROS CONAF | NMP/100 mL | ColiformesTotales | 1.8
2025-05-16 11:40:00 | ALS | REGLILLA BARROS NEGROS CONAF | NMP/100 mL | ColiformesTotales | 1.8
2025-07-10 11:30:00 | ALS | REGLILLA BARROS NEGROS CONAF | NMP/100 mL | ColiformesTotales | 1.8

## AFQ - Conductividad
Fecha | Compañia | Punto de monitoreo | Unidad | Item medido | Valor | Comentarios
2007-07-27 00:00:00 | ALS | REGLILLA BARROS NEGROS CONAF | uS/cm | Conductividad | 205000
2007-10-30 00:00:00 | ALS | REGLILLA BARROS NEGROS CONAF | uS/cm | Conductividad | 252000
2008-02-06 00:00:00 | ALS | REGLILLA BARROS NEGROS CONAF | uS/cm | Conductividad | 370000
2008-04-24 00:00:00 | ALS | REGLILLA BARROS NEGROS CONAF | uS/cm | Conductividad | 442000
2008-07-14 00:00:00 | ALS | REGLILLA BARROS NEGROS CONAF | uS/cm | Conductividad | 191000
2008-10-21 00:00:00 | ALS | REGLILLA BARROS NEGROS CONAF | uS/cm | Conductividad | 149345
2009-02-03 00:00:00 | ALS | REGLILLA BARROS NEGROS CONAF | uS/cm | Conductividad | 228000
2009-04-28 00:00:00 | ALS | REGLILLA BARROS NEGROS CONAF | uS/cm | Conductividad | 189700
2009-07-30 00:00:00 | ALS | REGLILLA BARROS NEGROS CONAF | uS/cm | Conductividad | 119100
2009-10-14 00:00:00 | ALS | REGLILLA BARROS NEGROS CONAF | uS/cm | Conductividad | 148800
2010-01-16 00:00:00 | ALS | REGLILLA BARROS NEGROS CONAF | uS/cm | Conductividad | 223000
2010-04-22 00:00:00 | ALS | REGLILLA BARROS NEGROS CONAF | uS/cm | Conductividad | 202000
2010-08-01 00:00:00 | ALS | REGLILLA BARROS NEGROS CONAF | uS/cm | Conductividad | 142000
2010-10-29 00:00:00 | ALS | REGLILLA BARROS NEGROS CONAF | uS/cm | Conductividad | 169600
2011-01-13 00:00:00 | ALS | REGLILLA BARROS NEGROS CONAF | uS/cm | Conductividad | 224000
2011-04-24 00:00:00 | ALS | REGLILLA BARROS NEGROS CONAF | uS/cm | Conductividad | 136800
2011-07-31 00:00:00 | ALS | REGLILLA BARROS NEGROS CONAF | uS/cm | Conductividad | 98500
2011-10-24 00:00:00 | ALS | REGLILLA BARROS NEGROS CONAF | uS/cm | Conductividad | 169400
2012-01-31 00:00:00 | ALS | REGLILLA BARROS NEGROS CONAF | uS/cm | Conductividad | 226000
2012-04-24 00:00:00 | ALS | REGLILLA BARROS NEGROS CONAF | uS/cm | Conductividad | 206000
2012-07-31 00:00:00 | ALS | REGLILLA BARROS NEGROS CONAF | uS/cm | Conductividad | 222000
2012-10-23 00:00:00 | ALS | REGLILLA BARROS NEGROS CONAF | uS/cm | Conductividad | 188400
2013-01-28 00:00:00 | ALS | REGLILLA BARROS NEGROS CONAF | uS/cm | Conductividad | 213000
2013-04-29 00:00:00 | ALS | REGLILLA BARROS NEGROS CONAF | uS/cm | Conductividad | 174500
2013-07-23 00:00:00 | ALS | REGLILLA BARROS NEGROS CONAF | uS/cm | Conductividad | 156800
2013-10-29 00:00:00 | ALS | REGLILLA BARROS NEGROS CONAF | uS/cm | Conductividad | 197800
2014-01-27 00:00:00 | ALS | REGLILLA BARROS NEGROS CONAF | uS/cm | Conductividad | 184500
2014-04-29 00:00:00 | ALS | REGLILLA BARROS NEGROS CONAF | uS/cm | Conductividad | 163200
2014-07-29 00:00:00 | ALS | REGLILLA BARROS NEGROS CONAF | uS/cm | Conductividad | 152300
2015-01-28 00:00:00 | ALS | REGLILLA BARROS NEGROS CONAF | uS/cm | Conductividad | 228000
2015-04-28 00:00:00 | ALS | REGLILLA BARROS NEGROS CONAF | uS/cm | Conductividad | 109400
2015-07-28 00:00:00 | ALS | REGLILLA BARROS NEGROS CONAF | uS/cm | Conductividad | 161300
2015-10-27 00:00:00 | ALS | REGLILLA BARROS NEGROS CONAF | uS/cm | Conductividad | 159100
2016-04-26 00:00:00 | ALS | REGLILLA BARROS NEGROS CONAF | uS/cm | Conductividad | 181600
2016-07-19 00:00:00 | ALS | REGLILLA BARROS NEGROS CONAF | uS/cm | Conductividad | 92100
2016-10-27 00:00:00 | SGS | REGLILLA BARROS NEGROS CONAF | uS/cm | Conductividad | 156000
2017-01-22 00:00:00 | SGS | REGLILLA BARROS NEGROS CONAF | uS/cm | Conductividad | 227000
2017-04-27 00:00:00 | SGS | REGLILLA BARROS NEGROS CONAF | uS/cm | Conductividad | 168000
2017-07-27 00:00:00 | SGS | REGLILLA BARROS NEGROS CONAF | uS/cm | Conductividad | 130400
2017-10-23 00:00:00 | SGS | REGLILLA BARROS NEGROS CONAF | uS/cm | Conductividad | 195300
2018-04-27 11:08:00 | SGS | REGLILLA BARROS NEGROS CONAF | uS/cm | Conductividad | 225000
2018-07-27 13:10:00 | SGS | REGLILLA BARROS NEGROS CONAF | uS/cm | Conductividad | 169000
2018-10-26 13:14:00 | CESMEC | REGLILLA BARROS NEGROS CONAF | uS/cm | Conductividad | 186400
2019-02-26 14:10:00 | CESMEC | REGLILLA BARROS NEGROS CONAF | uS/cm | Conductividad | 177354
2019-10-15 00:00:00 | ALS | REGLILLA BARROS NEGROS CONAF | uS/cm | Conductividad | 179900
2019-10-15 12:10:00 | Hidrolab | REGLILLA BARROS NEGROS CONAF | uS/cm | Conductividad | 178100
2021-05-04 10:49:00 | ALS | REGLILLA BARROS NEGROS CONAF | uS/cm | Conductividad | 204000
2021-07-14 12:04:00 | ALS | REGLILLA BARROS NEGROS CONAF | uS/cm | Conductividad | 123100
2022-04-27 15:45:00 | ALS | REGLILLA BARROS NEGROS CONAF | uS/cm | Conductividad | 183300
2022-07-20 17:00:00 | ALS | REGLILLA BARROS NEGROS CONAF | uS/cm | Conductividad | 126200
2022-07-20 17:00:00 | ALS | REGLILLA BARROS NEGROS CONAF | uS/cm | Conductividad | 126400
2023-04-12 14:40:00 | ALS | REGLILLA BARROS NEGROS CONAF | uS/cm | Conductividad | 187500
2023-07-12 12:20:00 | ALS | REGLILLA BARROS NEGROS CONAF | uS/cm | Conductividad | 114400
2024-04-12 12:07:00 | ALS | REGLILLA BARROS NEGROS CONAF | uS/cm | Conductividad | 219000
2024-07-19 11:10:00 | ALS | REGLILLA BARROS NEGROS CONAF | uS/cm | Conductividad | 160400
2025-05-16 11:40:00 | ALS | REGLILLA BARROS NEGROS CONAF | uS/cm | Conductividad | 160800
2025-07-10 11:30:00 | ALS | REGLILLA BARROS NEGROS CONAF | uS/cm | Conductividad | 119700

## AFQ - ConductividadTerreno
Fecha | Compañia | Punto de monitoreo | Unidad | Item medido | Valor | Comentarios
2008-04-24 00:00:00 | SQM | REGLILLA BARROS NEGROS CONAF | uS/cm | ConductividadTerreno | 159400
2008-07-14 00:00:00 | SQM | REGLILLA BARROS NEGROS CONAF | uS/cm | ConductividadTerreno | 123500
2008-10-21 00:00:00 | SQM | REGLILLA BARROS NEGROS CONAF | uS/cm | ConductividadTerreno | 146500
2009-02-03 00:00:00 | SQM | REGLILLA BARROS NEGROS CONAF | uS/cm | ConductividadTerreno | 238000
2009-04-28 00:00:00 | SQM | REGLILLA BARROS NEGROS CONAF | uS/cm | ConductividadTerreno | 165900
2009-07-30 00:00:00 | SQM | REGLILLA BARROS NEGROS CONAF | uS/cm | ConductividadTerreno | 81600
2009-10-14 00:00:00 | SQM | REGLILLA BARROS NEGROS CONAF | uS/cm | ConductividadTerreno | 127400
2010-01-16 00:00:00 | SQM | REGLILLA BARROS NEGROS CONAF | uS/cm | ConductividadTerreno | 246000
2010-04-22 00:00:00 | SQM | REGLILLA BARROS NEGROS CONAF | uS/cm | ConductividadTerreno | 247000
2010-08-01 00:00:00 | SQM | REGLILLA BARROS NEGROS CONAF | uS/cm | ConductividadTerreno | 126600
2010-10-29 00:00:00 | SQM | REGLILLA BARROS NEGROS CONAF | uS/cm | ConductividadTerreno | 138000
2011-01-13 00:00:00 | SQM | REGLILLA BARROS NEGROS CONAF | uS/cm | ConductividadTerreno | 233000
2011-04-24 00:00:00 | SQM | REGLILLA BARROS NEGROS CONAF | uS/cm | ConductividadTerreno | 154100
2011-07-31 00:00:00 | SQM | REGLILLA BARROS NEGROS CONAF | uS/cm | ConductividadTerreno | 70100
2011-10-24 00:00:00 | SQM | REGLILLA BARROS NEGROS CONAF | uS/cm | ConductividadTerreno | 152700
2012-01-31 00:00:00 | SQM | REGLILLA BARROS NEGROS CONAF | uS/cm | ConductividadTerreno | 215000
2012-04-24 00:00:00 | SQM | REGLILLA BARROS NEGROS CONAF | uS/cm | ConductividadTerreno | 208000
2012-07-31 00:00:00 | SQM | REGLILLA BARROS NEGROS CONAF | uS/cm | ConductividadTerreno | 220000
2012-10-23 00:00:00 | SQM | REGLILLA BARROS NEGROS CONAF | uS/cm | ConductividadTerreno | 186200
2013-01-27 00:00:00 | SQM | REGLILLA BARROS NEGROS CONAF | uS/cm | ConductividadTerreno | 207000
2013-04-29 00:00:00 | SQM | REGLILLA BARROS NEGROS CONAF | uS/cm | ConductividadTerreno | 178400
2013-07-23 00:00:00 | SQM | REGLILLA BARROS NEGROS CONAF | uS/cm | ConductividadTerreno | 204000
2013-10-29 00:00:00 | SQM | REGLILLA BARROS NEGROS CONAF | uS/cm | ConductividadTerreno | 195200
2014-01-27 00:00:00 | SQM | REGLILLA BARROS NEGROS CONAF | uS/cm | ConductividadTerreno | 185700
2014-04-29 00:00:00 | SQM | REGLILLA BARROS NEGROS CONAF | uS/cm | ConductividadTerreno | 172600
2014-07-29 00:00:00 | SQM | REGLILLA BARROS NEGROS CONAF | uS/cm | ConductividadTerreno | 149200
2015-01-28 00:00:00 | SQM | REGLILLA BARROS NEGROS CONAF | uS/cm | ConductividadTerreno | 222000
2015-04-28 00:00:00 | SQM | REGLILLA BARROS NEGROS CONAF | uS/cm | ConductividadTerreno | 103200
2015-07-28 00:00:00 | SQM | REGLILLA BARROS NEGROS CONAF | uS/cm | ConductividadTerreno | 165300
2015-10-27 00:00:00 | SQM | REGLILLA BARROS NEGROS CONAF | uS/cm | ConductividadTerreno | 125400
2016-04-26 00:00:00 | SQM | REGLILLA BARROS NEGROS CONAF | uS/cm | ConductividadTerreno | 188800
2016-07-19 00:00:00 | SQM | REGLILLA BARROS NEGROS CONAF | uS/cm | ConductividadTerreno | 91100
2016-10-27 00:00:00 | SQM | REGLILLA BARROS NEGROS CONAF | uS/cm | ConductividadTerreno | 131800
2017-01-22 00:00:00 | SQM | REGLILLA BARROS NEGROS CONAF | uS/cm | ConductividadTerreno | 222000
2017-01-22 00:00:00 | SGS | REGLILLA BARROS NEGROS CONAF | uS/cm | ConductividadTerreno | 207000
2017-04-27 00:00:00 | SGS | REGLILLA BARROS NEGROS CONAF | uS/cm | ConductividadTerreno | 170100
2017-04-27 00:00:00 | SQM | REGLILLA BARROS NEGROS CONAF | uS/cm | ConductividadTerreno | 157800
2017-05-04 00:00:00 | SQM | REGLILLA BARROS NEGROS CONAF | uS/cm | ConductividadTerreno | 12050
2017-07-27 00:00:00 | SGS | REGLILLA BARROS NEGROS CONAF | uS/cm | ConductividadTerreno | 128500
2017-07-27 00:00:00 | SQM | REGLILLA BARROS NEGROS CONAF | uS/cm | ConductividadTerreno | 130500
2017-08-07 00:00:00 | SQM | REGLILLA BARROS NEGROS CONAF | uS/cm | ConductividadTerreno | 8750
2017-10-23 00:00:00 | SGS | REGLILLA BARROS NEGROS CONAF | uS/cm | ConductividadTerreno | 183600
2017-10-23 00:00:00 | SQM | REGLILLA BARROS NEGROS CONAF | uS/cm | ConductividadTerreno | 183600
2018-04-27 11:08:00 | SGS | REGLILLA BARROS NEGROS CONAF | uS/cm | ConductividadTerreno | 219000
2018-07-27 13:10:00 | SQM | REGLILLA BARROS NEGROS CONAF | uS/cm | ConductividadTerreno | 168700
2018-07-27 13:10:00 | SGS | REGLILLA BARROS NEGROS CONAF | uS/cm | ConductividadTerreno | 155800
2018-10-26 13:14:00 | CESMEC | REGLILLA BARROS NEGROS CONAF | uS/cm | ConductividadTerreno | 175300
2018-10-26 13:14:00 | SQM | REGLILLA BARROS NEGROS CONAF | uS/cm | ConductividadTerreno | 174700
2019-02-26 00:00:00 | Desc | REGLILLA BARROS NEGROS CONAF | uS/cm | ConductividadTerreno | 200000
2019-02-26 14:10:00 | CESMEC | REGLILLA BARROS NEGROS CONAF | uS/cm | ConductividadTerreno | 165900
2019-02-26 14:10:00 | SQM | REGLILLA BARROS NEGROS CONAF | uS/cm | ConductividadTerreno | 169200
2019-06-26 00:00:00 | SQM | REGLILLA BARROS NEGROS CONAF | uS/cm | ConductividadTerreno | 123900
2019-10-15 00:00:00 | GP Consultores | REGLILLA BARROS NEGROS CONAF | uS/cm | ConductividadTerreno | 182800
2019-10-15 12:10:00 | Hidrolab | REGLILLA BARROS NEGROS CONAF | uS/cm | ConductividadTerreno | 136200
2021-05-04 10:49:00 | SEGEA | REGLILLA BARROS NEGROS CONAF | uS/cm | ConductividadTerreno | 195200
2021-07-14 12:04:00 | SQM | REGLILLA BARROS NEGROS CONAF | uS/cm | ConductividadTerreno | 119000
2021-07-14 12:04:00 | SEGEA | REGLILLA BARROS NEGROS CONAF | uS/cm | ConductividadTerreno | 129800
2022-04-27 15:45:00 | SQM | REGLILLA BARROS NEGROS CONAF | uS/cm | ConductividadTerreno | 183100
2022-04-27 15:45:00 | SEGEA | REGLILLA BARROS NEGROS CONAF | uS/cm | ConductividadTerreno | 175500
2022-07-20 17:00:00 | SEGEA | REGLILLA BARROS NEGROS CONAF | uS/cm | ConductividadTerreno | 123500
2022-07-20 17:00:00 | SQM | REGLILLA BARROS NEGROS CONAF | uS/cm | ConductividadTerreno | 124000
2023-01-28 12:00:00 | SEGEA | REGLILLA BARROS NEGROS CONAF | uS/cm | ConductividadTerreno |  | Prohibición de ingreso RNF.
2023-04-12 14:40:00 | SEGEA | REGLILLA BARROS NEGROS CONAF | uS/cm | ConductividadTerreno | 186100
2023-04-12 14:40:00 | SQM | REGLILLA BARROS NEGROS CONAF | uS/cm | ConductividadTerreno | 175000
2023-07-12 12:20:00 | SEGEA | REGLILLA BARROS NEGROS CONAF | uS/cm | ConductividadTerreno | 117500
2023-07-12 12:20:00 | SQM | REGLILLA BARROS NEGROS CONAF | uS/cm | ConductividadTerreno | 110200
2024-01-19 12:00:00 | SQM | REGLILLA BARROS NEGROS CONAF | uS/cm | ConductividadTerreno |  | Restricción de ingreso por carta CONAF
2024-04-12 12:07:00 | SQM | REGLILLA BARROS NEGROS CONAF | uS/cm | ConductividadTerreno | 202000
2024-04-12 12:07:00 | SEGEA | REGLILLA BARROS NEGROS CONAF | uS/cm | ConductividadTerreno | 208000
2024-07-19 11:10:00 | SQM | REGLILLA BARROS NEGROS CONAF | uS/cm | ConductividadTerreno | 151000
2024-07-19 11:10:00 | SEGEA | REGLILLA BARROS NEGROS CONAF | uS/cm | ConductividadTerreno | 154700
2024-10-03 12:00:00 | SQM | REGLILLA BARROS NEGROS CONAF | uS/cm | ConductividadTerreno
2025-01-16 12:00:00 | SQM | REGLILLA BARROS NEGROS CONAF | uS/cm | ConductividadTerreno |  | Restricción de ingreso por carta CONAF
2025-04-10 12:00:00 | SQM | REGLILLA BARROS NEGROS CONAF | uS/cm | ConductividadTerreno |  | Restricción de ingreso por carta CONAF
2025-05-16 11:40:00 | SEGEA | REGLILLA BARROS NEGROS CONAF | uS/cm | ConductividadTerreno | 159000
2025-05-16 11:40:00 | SQM | REGLILLA BARROS NEGROS CONAF | uS/cm | ConductividadTerreno | 155000
2025-07-10 11:25:00 | SQM | REGLILLA BARROS NEGROS CONAF | uS/cm | ConductividadTerreno | 115100
2025-07-10 11:30:00 | SEGEA | REGLILLA BARROS NEGROS CONAF | uS/cm | ConductividadTerreno | 120100
2025-10-23 09:00:00 | SQM | REGLILLA BARROS NEGROS CONAF | uS/cm | ConductividadTerreno |  | SIN AUTORIZACION DE INGRESO

## AFQ - Densidad
Fecha | Compañia | Punto de monitoreo | Unidad | Item medido | Valor | Comentarios
2018-10-26 13:14:00 | CESMEC | REGLILLA BARROS NEGROS CONAF | g/ml | Densidad | 1.1
2019-02-26 14:10:00 | CESMEC | REGLILLA BARROS NEGROS CONAF | g/ml | Densidad | 1.135
2019-10-15 00:00:00 | ALS | REGLILLA BARROS NEGROS CONAF | g/ml | Densidad | 1.105
2021-05-04 10:49:00 | ALS | REGLILLA BARROS NEGROS CONAF | g/ml | Densidad | 1.145
2021-07-14 12:04:00 | ALS | REGLILLA BARROS NEGROS CONAF | g/ml | Densidad | 1.07
2022-04-27 15:45:00 | ALS | REGLILLA BARROS NEGROS CONAF | g/ml | Densidad | 1.121
2022-07-20 17:00:00 | ALS | REGLILLA BARROS NEGROS CONAF | mg/L | Densidad | 1.072
2023-04-12 14:40:00 | ALS | REGLILLA BARROS NEGROS CONAF | g/ml | Densidad | 1.104
2024-04-12 12:07:00 | ALS | REGLILLA BARROS NEGROS CONAF | g/ml | Densidad | 1.2
2024-07-19 11:10:00 | ALS | REGLILLA BARROS NEGROS CONAF | g/ml | Densidad | 1.093
2025-05-16 11:40:00 | ALS | REGLILLA BARROS NEGROS CONAF | g/ml | Densidad | 1.095
2025-07-10 11:30:00 | ALS | REGLILLA BARROS NEGROS CONAF | g/ml | Densidad | 1.066

## AFQ - DensidadTerreno
Fecha | Compañia | Punto de monitoreo | Unidad | Item medido | Valor | Comentarios
2008-04-24 00:00:00 | SQM | REGLILLA BARROS NEGROS CONAF | g/ml | DensidadTerreno | 1.165
2008-07-14 00:00:00 | SQM | REGLILLA BARROS NEGROS CONAF | g/ml | DensidadTerreno | 1.071
2008-10-21 00:00:00 | SQM | REGLILLA BARROS NEGROS CONAF | g/ml | DensidadTerreno | 1.085
2009-02-03 00:00:00 | SQM | REGLILLA BARROS NEGROS CONAF | g/ml | DensidadTerreno | 1.218
2009-04-28 00:00:00 | SQM | REGLILLA BARROS NEGROS CONAF | g/ml | DensidadTerreno | 1.123
2009-07-30 00:00:00 | SQM | REGLILLA BARROS NEGROS CONAF | g/ml | DensidadTerreno | 1.069
2009-10-14 00:00:00 | SQM | REGLILLA BARROS NEGROS CONAF | g/ml | DensidadTerreno | 1.085
2010-01-16 00:00:00 | SQM | REGLILLA BARROS NEGROS CONAF | g/ml | DensidadTerreno | 1.188
2010-04-22 00:00:00 | SQM | REGLILLA BARROS NEGROS CONAF | g/ml | DensidadTerreno | 1.19
2010-08-01 00:00:00 | SQM | REGLILLA BARROS NEGROS CONAF | g/ml | DensidadTerreno | 1.082
2010-10-29 00:00:00 | SQM | REGLILLA BARROS NEGROS CONAF | g/ml | DensidadTerreno | 1.111
2011-01-13 00:00:00 | SQM | REGLILLA BARROS NEGROS CONAF | g/ml | DensidadTerreno | 1.174
2011-04-24 00:00:00 | SQM | REGLILLA BARROS NEGROS CONAF | g/ml | DensidadTerreno | 1.088
2011-07-31 00:00:00 | SQM | REGLILLA BARROS NEGROS CONAF | g/ml | DensidadTerreno | 1.07
2011-10-24 00:00:00 | SQM | REGLILLA BARROS NEGROS CONAF | g/ml | DensidadTerreno | 1.107
2012-01-31 00:00:00 | SQM | REGLILLA BARROS NEGROS CONAF | g/ml | DensidadTerreno | 1.23
2012-04-24 00:00:00 | SQM | REGLILLA BARROS NEGROS CONAF | g/ml | DensidadTerreno | 1.141
2012-07-31 00:00:00 | SQM | REGLILLA BARROS NEGROS CONAF | g/ml | DensidadTerreno | 1.176
2012-10-23 00:00:00 | SQM | REGLILLA BARROS NEGROS CONAF | g/ml | DensidadTerreno | 1.122
2013-01-27 00:00:00 | SQM | REGLILLA BARROS NEGROS CONAF | g/ml | DensidadTerreno | 1.237
2013-04-29 00:00:00 | SQM | REGLILLA BARROS NEGROS CONAF | g/ml | DensidadTerreno | 1.112
2013-07-23 00:00:00 | SQM | REGLILLA BARROS NEGROS CONAF | g/ml | DensidadTerreno | 1.23
2013-10-29 00:00:00 | SQM | REGLILLA BARROS NEGROS CONAF | g/ml | DensidadTerreno | 1.14
2014-01-27 00:00:00 | SQM | REGLILLA BARROS NEGROS CONAF | g/ml | DensidadTerreno | 1.13
2014-04-29 00:00:00 | SQM | REGLILLA BARROS NEGROS CONAF | g/ml | DensidadTerreno | 1.1
2014-07-29 00:00:00 | SQM | REGLILLA BARROS NEGROS CONAF | g/ml | DensidadTerreno | 1.11
2015-01-28 00:00:00 | SQM | REGLILLA BARROS NEGROS CONAF | g/ml | DensidadTerreno | 1.235
2015-04-28 00:00:00 | SQM | REGLILLA BARROS NEGROS CONAF | g/ml | DensidadTerreno | 1.103
2015-07-28 00:00:00 | SQM | REGLILLA BARROS NEGROS CONAF | g/ml | DensidadTerreno | 1.07
2015-10-27 00:00:00 | SQM | REGLILLA BARROS NEGROS CONAF | g/ml | DensidadTerreno | 1.075
2016-04-26 00:00:00 | SQM | REGLILLA BARROS NEGROS CONAF | g/ml | DensidadTerreno | 1.015
2016-07-19 00:00:00 | SQM | REGLILLA BARROS NEGROS CONAF | g/ml | DensidadTerreno | 1.09
2016-10-27 00:00:00 | SQM | REGLILLA BARROS NEGROS CONAF | g/ml | DensidadTerreno | 1.08
2017-01-22 00:00:00 | SQM | REGLILLA BARROS NEGROS CONAF | g/ml | DensidadTerreno | 1.08
2017-04-27 00:00:00 | SQM | REGLILLA BARROS NEGROS CONAF | g/ml | DensidadTerreno | 1.1
2017-07-27 00:00:00 | SQM | REGLILLA BARROS NEGROS CONAF | g/ml | DensidadTerreno | 1.079
2017-10-23 00:00:00 | SQM | REGLILLA BARROS NEGROS CONAF | g/ml | DensidadTerreno | 1.085
2018-04-27 11:08:00 | SQM | REGLILLA BARROS NEGROS CONAF | g/ml | DensidadTerreno | 1.18
2018-07-27 13:10:00 | SQM | REGLILLA BARROS NEGROS CONAF | g/ml | DensidadTerreno | 1.11
2018-10-26 13:14:00 | SQM | REGLILLA BARROS NEGROS CONAF | g/ml | DensidadTerreno | 1.115
2019-02-26 14:10:00 | SQM | REGLILLA BARROS NEGROS CONAF | g/ml | DensidadTerreno | 1.11
2021-07-14 12:04:00 | SQM | REGLILLA BARROS NEGROS CONAF | g/ml | DensidadTerreno | 1.07
2022-04-27 15:45:00 | SQM | REGLILLA BARROS NEGROS CONAF | g/ml | DensidadTerreno | 1.115
2022-07-20 17:00:00 | SQM | REGLILLA BARROS NEGROS CONAF | g/ml | DensidadTerreno | 1.081
2023-04-12 14:40:00 | SQM | REGLILLA BARROS NEGROS CONAF | g/ml | DensidadTerreno | 1.124
2023-07-12 12:20:00 | SQM | REGLILLA BARROS NEGROS CONAF | g/ml | DensidadTerreno | 1.066
2024-01-19 12:00:00 | SQM | REGLILLA BARROS NEGROS CONAF | g/ml | DensidadTerreno |  | Restricción de ingreso por carta CONAF
2024-07-19 11:10:00 | SQM | REGLILLA BARROS NEGROS CONAF | g/ml | DensidadTerreno | 1.096
2024-10-03 12:00:00 | SQM | REGLILLA BARROS NEGROS CONAF | g/ml | DensidadTerreno
2025-01-16 12:00:00 | SQM | REGLILLA BARROS NEGROS CONAF | g/ml | DensidadTerreno |  | Restricción de ingreso por carta CONAF
2025-04-10 12:00:00 | SQM | REGLILLA BARROS NEGROS CONAF | g/ml | DensidadTerreno |  | Restricción de ingreso por carta CONAF
2025-05-16 11:40:00 | SQM | REGLILLA BARROS NEGROS CONAF | g/ml | DensidadTerreno | 1.098
2025-07-10 11:25:00 | SQM | REGLILLA BARROS NEGROS CONAF | g/ml | DensidadTerreno | 1.066
2025-10-23 09:00:00 | SQM | REGLILLA BARROS NEGROS CONAF | g/ml | DensidadTerreno |  | SIN AUTORIZACION DE INGRESO

## AFQ - Detergentes
Fecha | Compañia | Punto de monitoreo | Unidad | Item medido | Valor | Comentarios
2007-02-09 00:00:00 | ALS | REGLILLA BARROS NEGROS CONAF | mg/L | Detergentes | 0.23
2007-07-27 00:00:00 | ALS | REGLILLA BARROS NEGROS CONAF | mg/L | Detergentes | 0.05
2007-10-30 00:00:00 | ALS | REGLILLA BARROS NEGROS CONAF | mg/L | Detergentes | 0.12
2008-02-06 00:00:00 | ALS | REGLILLA BARROS NEGROS CONAF | mg/L | Detergentes | 0.05
2008-04-24 00:00:00 | ALS | REGLILLA BARROS NEGROS CONAF | mg/L | Detergentes | 0.08
2008-07-14 00:00:00 | ALS | REGLILLA BARROS NEGROS CONAF | mg/L | Detergentes | 0.06
2008-10-21 00:00:00 | ALS | REGLILLA BARROS NEGROS CONAF | mg/L | Detergentes | 0.11
2009-02-03 00:00:00 | ALS | REGLILLA BARROS NEGROS CONAF | mg/L | Detergentes | 0.12
2009-04-28 00:00:00 | ALS | REGLILLA BARROS NEGROS CONAF | mg/L | Detergentes | 0.12
2009-07-30 00:00:00 | ALS | REGLILLA BARROS NEGROS CONAF | mg/L | Detergentes | 0.11
2009-10-14 00:00:00 | ALS | REGLILLA BARROS NEGROS CONAF | mg/L | Detergentes | 0.07
2010-01-16 00:00:00 | ALS | REGLILLA BARROS NEGROS CONAF | mg/L | Detergentes | 0.17
2010-04-22 00:00:00 | ALS | REGLILLA BARROS NEGROS CONAF | mg/L | Detergentes | 1.8
2010-08-01 00:00:00 | ALS | REGLILLA BARROS NEGROS CONAF | mg/L | Detergentes | 0.01
2010-10-29 00:00:00 | ALS | REGLILLA BARROS NEGROS CONAF | mg/L | Detergentes | 0.1
2011-01-13 00:00:00 | ALS | REGLILLA BARROS NEGROS CONAF | mg/L | Detergentes | 0.48
2011-04-24 00:00:00 | ALS | REGLILLA BARROS NEGROS CONAF | mg/L | Detergentes | 0.22
2011-07-31 00:00:00 | ALS | REGLILLA BARROS NEGROS CONAF | mg/L | Detergentes | 0.15
2011-10-24 00:00:00 | ALS | REGLILLA BARROS NEGROS CONAF | mg/L | Detergentes | 2.2
2012-01-31 00:00:00 | ALS | REGLILLA BARROS NEGROS CONAF | mg/L | Detergentes | 0.01
2012-04-24 00:00:00 | ALS | REGLILLA BARROS NEGROS CONAF | mg/L | Detergentes | 0.3
2012-07-31 00:00:00 | ALS | REGLILLA BARROS NEGROS CONAF | mg/L | Detergentes | 0.12
2012-10-23 00:00:00 | ALS | REGLILLA BARROS NEGROS CONAF | mg/L | Detergentes | 0.25
2013-01-28 00:00:00 | ALS | REGLILLA BARROS NEGROS CONAF | mg/L | Detergentes | 1.11
2013-04-29 00:00:00 | ALS | REGLILLA BARROS NEGROS CONAF | mg/L | Detergentes | 0.31
2013-07-23 00:00:00 | ALS | REGLILLA BARROS NEGROS CONAF | mg/L | Detergentes | 0.43
2013-10-29 00:00:00 | ALS | REGLILLA BARROS NEGROS CONAF | mg/L | Detergentes | 0.54
2014-01-27 00:00:00 | ALS | REGLILLA BARROS NEGROS CONAF | mg/L | Detergentes | 0.21
2014-04-29 00:00:00 | ALS | REGLILLA BARROS NEGROS CONAF | mg/L | Detergentes | 0.11
2014-07-29 00:00:00 | ALS | REGLILLA BARROS NEGROS CONAF | mg/L | Detergentes | 0.1
2015-01-28 00:00:00 | ALS | REGLILLA BARROS NEGROS CONAF | mg/L | Detergentes | 0.54
2015-04-28 00:00:00 | ALS | REGLILLA BARROS NEGROS CONAF | mg/L | Detergentes | 0.04
2015-07-28 00:00:00 | ALS | REGLILLA BARROS NEGROS CONAF | mg/L | Detergentes | 0.02
2015-10-27 00:00:00 | ALS | REGLILLA BARROS NEGROS CONAF | mg/L | Detergentes | 0.1
2016-04-26 00:00:00 | ALS | REGLILLA BARROS NEGROS CONAF | mg/L | Detergentes | 0.2
2016-07-19 00:00:00 | ALS | REGLILLA BARROS NEGROS CONAF | mg/L | Detergentes | 0.03
2016-10-27 00:00:00 | SGS | REGLILLA BARROS NEGROS CONAF | mg/L | Detergentes | 0.1
2017-01-22 00:00:00 | SGS | REGLILLA BARROS NEGROS CONAF | mg/L | Detergentes | 0.1
2017-04-27 00:00:00 | SGS | REGLILLA BARROS NEGROS CONAF | mg/L | Detergentes | 0.2
2017-07-27 00:00:00 | SGS | REGLILLA BARROS NEGROS CONAF | mg/L | Detergentes | 0.1
2017-10-23 00:00:00 | SGS | REGLILLA BARROS NEGROS CONAF | mg/L | Detergentes | 0.1
2018-04-27 11:08:00 | SGS | REGLILLA BARROS NEGROS CONAF | mg/L | Detergentes | 0.1
2018-07-27 13:10:00 | SGS | REGLILLA BARROS NEGROS CONAF | mg/L | Detergentes | 0.1
2018-10-26 13:14:00 | CESMEC | REGLILLA BARROS NEGROS CONAF | mg/L | Detergentes | 0.1
2019-02-26 14:10:00 | CESMEC | REGLILLA BARROS NEGROS CONAF | mg/L | Detergentes | 0.41
2019-10-15 00:00:00 | ALS | REGLILLA BARROS NEGROS CONAF | mg/L | Detergentes | 1.15
2021-05-04 10:49:00 | ALS | REGLILLA BARROS NEGROS CONAF | mg/L | Detergentes | 0.461
2021-07-14 12:04:00 | ALS | REGLILLA BARROS NEGROS CONAF | mg/L | Detergentes | 0.23
2022-04-27 15:45:00 | ALS | REGLILLA BARROS NEGROS CONAF | mg/L | Detergentes | 1.703
2022-07-20 17:00:00 | ALS | REGLILLA BARROS NEGROS CONAF | mg/L | Detergentes | 0.107
2022-07-20 17:00:00 | ALS | REGLILLA BARROS NEGROS CONAF | mg/L | Detergentes | 0.099
2023-04-12 14:40:00 | ALS | REGLILLA BARROS NEGROS CONAF | mg/L | Detergentes | 0.296
2023-07-12 12:20:00 | ALS | REGLILLA BARROS NEGROS CONAF | mg/L | Detergentes | 0.078
2024-07-19 11:10:00 | ALS | REGLILLA BARROS NEGROS CONAF | mg/L | Detergentes | 0.4
2025-05-16 11:40:00 | ALS | REGLILLA BARROS NEGROS CONAF | mg/L | Detergentes | 0.07
2025-07-10 11:30:00 | ALS | REGLILLA BARROS NEGROS CONAF | mg/L | Detergentes | 0.4

## AFQ - DurezaTotal
Fecha | Compañia | Punto de monitoreo | Unidad | Item medido | Valor | Comentarios
1995-09-01 00:00:00 | Desc | REGLILLA BARROS NEGROS CONAF | mg/L | DurezaTotal | 13302
1995-11-01 00:00:00 | Desc | REGLILLA BARROS NEGROS CONAF | mg/L | DurezaTotal | 22397
1996-01-01 00:00:00 | Desc | REGLILLA BARROS NEGROS CONAF | mg/L | DurezaTotal | 27767
1996-03-01 00:00:00 | Desc | REGLILLA BARROS NEGROS CONAF | mg/L | DurezaTotal | 26826
1996-05-01 00:00:00 | Desc | REGLILLA BARROS NEGROS CONAF | mg/L | DurezaTotal | 15460
1996-07-01 00:00:00 | Desc | REGLILLA BARROS NEGROS CONAF | mg/L | DurezaTotal | 9952
1998-01-01 00:00:00 | Desc | REGLILLA BARROS NEGROS CONAF | mg/L | DurezaTotal | 42037
1998-06-01 00:00:00 | Desc | REGLILLA BARROS NEGROS CONAF | mg/L | DurezaTotal | 14012
1998-08-01 00:00:00 | Desc | REGLILLA BARROS NEGROS CONAF | mg/L | DurezaTotal | 9408
1998-10-01 00:00:00 | Desc | REGLILLA BARROS NEGROS CONAF | mg/L | DurezaTotal | 2903
1999-01-01 00:00:00 | Desc | REGLILLA BARROS NEGROS CONAF | mg/L | DurezaTotal | 18058
1999-04-01 00:00:00 | Desc | REGLILLA BARROS NEGROS CONAF | mg/L | DurezaTotal | 14779
1999-07-01 00:00:00 | Desc | REGLILLA BARROS NEGROS CONAF | mg/L | DurezaTotal | 4404
1999-10-01 00:00:00 | Desc | REGLILLA BARROS NEGROS CONAF | mg/L | DurezaTotal | 17136
2000-01-01 00:00:00 | Desc | REGLILLA BARROS NEGROS CONAF | mg/L | DurezaTotal | 18917
2000-04-01 00:00:00 | Desc | REGLILLA BARROS NEGROS CONAF | mg/L | DurezaTotal | 21319
2000-07-01 00:00:00 | Desc | REGLILLA BARROS NEGROS CONAF | mg/L | DurezaTotal | 10810
2000-10-01 00:00:00 | Desc | REGLILLA BARROS NEGROS CONAF | mg/L | DurezaTotal | 15113
2001-01-01 00:00:00 | Desc | REGLILLA BARROS NEGROS CONAF | mg/L | DurezaTotal | 36832
2001-04-01 00:00:00 | Desc | REGLILLA BARROS NEGROS CONAF | mg/L | DurezaTotal | 22820
2001-07-01 00:00:00 | Desc | REGLILLA BARROS NEGROS CONAF | mg/L | DurezaTotal | 13512
2001-10-01 00:00:00 | Desc | REGLILLA BARROS NEGROS CONAF | mg/L | DurezaTotal | 25172
2003-01-23 12:50:00 | Desc | REGLILLA BARROS NEGROS CONAF | mg/L | DurezaTotal | 5555
2003-05-09 12:00:00 | Desc | REGLILLA BARROS NEGROS CONAF | mg/L | DurezaTotal | 32128
2003-07-25 11:40:00 | Desc | REGLILLA BARROS NEGROS CONAF | mg/L | DurezaTotal | 14213
2003-10-30 09:45:00 | Desc | REGLILLA BARROS NEGROS CONAF | mg/L | DurezaTotal | 23671
2004-01-23 10:12:00 | Desc | REGLILLA BARROS NEGROS CONAF | mg/L | DurezaTotal | 5155
2004-05-29 10:10:00 | Desc | REGLILLA BARROS NEGROS CONAF | mg/L | DurezaTotal | 33630
2004-07-21 13:24:00 | Desc | REGLILLA BARROS NEGROS CONAF | mg/L | DurezaTotal | 14910
2004-10-28 11:30:00 | Desc | REGLILLA BARROS NEGROS CONAF | mg/L | DurezaTotal | 23270
2005-01-20 10:15:00 | Desc | REGLILLA BARROS NEGROS CONAF | mg/L | DurezaTotal | 37100
2005-05-04 10:45:00 | Desc | REGLILLA BARROS NEGROS CONAF | mg/L | DurezaTotal | 28850
2005-08-05 09:30:00 | Desc | REGLILLA BARROS NEGROS CONAF | mg/L | DurezaTotal | 15700
2005-10-27 10:43:00 | Desc | REGLILLA BARROS NEGROS CONAF | mg/L | DurezaTotal | 21940
2006-02-02 12:11:00 | Desc | REGLILLA BARROS NEGROS CONAF | mg/L | DurezaTotal | 18200
2006-05-12 10:24:00 | Desc | REGLILLA BARROS NEGROS CONAF | mg/L | DurezaTotal | 11420
2006-07-20 09:15:00 | Desc | REGLILLA BARROS NEGROS CONAF | mg/L | DurezaTotal | 17990
2006-11-09 11:30:00 | Desc | REGLILLA BARROS NEGROS CONAF | mg/L | DurezaTotal | 27190
2007-02-09 00:00:00 | Desc | REGLILLA BARROS NEGROS CONAF | mg/L | DurezaTotal | 48000
2007-04-19 00:00:00 | Desc | REGLILLA BARROS NEGROS CONAF | mg/L | DurezaTotal | 34700
2007-07-24 00:00:00 | Desc | REGLILLA BARROS NEGROS CONAF | mg/L | DurezaTotal | 14500
2007-10-24 00:00:00 | Desc | REGLILLA BARROS NEGROS CONAF | mg/L | DurezaTotal | 15863
2008-02-28 00:00:00 | Desc | REGLILLA BARROS NEGROS CONAF | mg/L | DurezaTotal | 43000
2008-04-23 00:00:00 | Desc | REGLILLA BARROS NEGROS CONAF | mg/L | DurezaTotal | 33000
2008-07-31 00:00:00 | Desc | REGLILLA BARROS NEGROS CONAF | mg/L | DurezaTotal | 12100
2008-10-24 00:00:00 | Desc | REGLILLA BARROS NEGROS CONAF | mg/L | DurezaTotal | 18300
2009-01-31 00:00:00 | Desc | REGLILLA BARROS NEGROS CONAF | mg/L | DurezaTotal | 15100
2009-04-25 00:00:00 | Desc | REGLILLA BARROS NEGROS CONAF | mg/L | DurezaTotal | 16700
2009-07-24 04:00:00 | Desc | REGLILLA BARROS NEGROS CONAF | mg/L | DurezaTotal | 13800
2009-11-05 00:00:00 | Desc | REGLILLA BARROS NEGROS CONAF | mg/L | DurezaTotal | 23000
2010-01-26 00:00:00 | Desc | REGLILLA BARROS NEGROS CONAF | mg/L | DurezaTotal | 23000
2010-04-28 00:00:00 | Desc | REGLILLA BARROS NEGROS CONAF | mg/L | DurezaTotal | 26000
2010-07-21 00:00:00 | Desc | REGLILLA BARROS NEGROS CONAF | mg/L | DurezaTotal | 16800
2010-10-28 00:00:00 | Desc | REGLILLA BARROS NEGROS CONAF | mg/L | DurezaTotal | 17600
2011-01-27 00:00:00 | Desc | REGLILLA BARROS NEGROS CONAF | mg/L | DurezaTotal | 4080
2011-04-26 00:00:00 | Desc | REGLILLA BARROS NEGROS CONAF | mg/L | DurezaTotal | 12900
2011-07-20 00:00:00 | Desc | REGLILLA BARROS NEGROS CONAF | mg/L | DurezaTotal | 14400
2011-10-24 00:00:00 | Desc | REGLILLA BARROS NEGROS CONAF | mg/L | DurezaTotal | 23000
2012-01-29 00:00:00 | Desc | REGLILLA BARROS NEGROS CONAF | mg/L | DurezaTotal | 47600
2012-04-24 00:00:00 | Desc | REGLILLA BARROS NEGROS CONAF | mg/L | DurezaTotal | 31000
2012-07-28 00:00:00 | Desc | REGLILLA BARROS NEGROS CONAF | mg/L | DurezaTotal | 15000
2012-10-27 00:00:00 | Desc | REGLILLA BARROS NEGROS CONAF | mg/L | DurezaTotal | 25000
2013-01-26 00:00:00 | Desc | REGLILLA BARROS NEGROS CONAF | mg/L | DurezaTotal | 46000
2013-04-19 00:00:00 | Desc | REGLILLA BARROS NEGROS CONAF | mg/L | DurezaTotal | 33000
2013-07-26 00:00:00 | Desc | REGLILLA BARROS NEGROS CONAF | mg/L | DurezaTotal | 17000
2013-10-24 00:00:00 | Desc | REGLILLA BARROS NEGROS CONAF | mg/L | DurezaTotal | 25000
2014-01-21 00:00:00 | Desc | REGLILLA BARROS NEGROS CONAF | mg/L | DurezaTotal | 32000
2014-04-22 00:00:00 | Desc | REGLILLA BARROS NEGROS CONAF | mg/L | DurezaTotal | 12300
2014-07-22 00:00:00 | Desc | REGLILLA BARROS NEGROS CONAF | mg/L | DurezaTotal | 15500
2014-10-16 00:00:00 | Desc | REGLILLA BARROS NEGROS CONAF | mg/L | DurezaTotal | 19700
2015-01-28 00:00:00 | Desc | REGLILLA BARROS NEGROS CONAF | mg/L | DurezaTotal | 15900
2015-04-28 00:00:00 | Desc | REGLILLA BARROS NEGROS CONAF | mg/L | DurezaTotal | 16300
2015-07-21 00:00:00 | Desc | REGLILLA BARROS NEGROS CONAF | mg/L | DurezaTotal | 14700
2015-10-21 00:00:00 | Desc | REGLILLA BARROS NEGROS CONAF | mg/L | DurezaTotal | 15800
2016-01-27 00:00:00 | Desc | REGLILLA BARROS NEGROS CONAF | mg/L | DurezaTotal | 60000
2016-04-14 00:00:00 | Desc | REGLILLA BARROS NEGROS CONAF | mg/L | DurezaTotal | 32000
2016-07-26 00:00:00 | Desc | REGLILLA BARROS NEGROS CONAF | mg/L | DurezaTotal | 14200
2016-11-03 00:00:00 | Desc | REGLILLA BARROS NEGROS CONAF | mg/L | DurezaTotal | 23000
2017-02-07 00:00:00 | Desc | REGLILLA BARROS NEGROS CONAF | mg/L | DurezaTotal | 33000
2017-05-04 00:00:00 | Desc | REGLILLA BARROS NEGROS CONAF | mg/L | DurezaTotal | 15900
2017-05-04 00:00:00 | Desc | REGLILLA BARROS NEGROS CONAF | mg/L | DurezaTotal | 16100
2017-08-07 00:00:00 | Desc | REGLILLA BARROS NEGROS CONAF | mg/L | DurezaTotal | 16239
2017-08-07 00:00:00 | Desc | REGLILLA BARROS NEGROS CONAF | mg/L | DurezaTotal | 11027
2018-04-26 00:00:00 | Desc | REGLILLA BARROS NEGROS CONAF | mg/L | DurezaTotal | 40000
2018-07-26 00:00:00 | Desc | REGLILLA BARROS NEGROS CONAF | mg/L | DurezaTotal | 12900
2018-10-24 00:00:00 | Desc | REGLILLA BARROS NEGROS CONAF | mg/L | DurezaTotal | 22000
2019-02-26 00:00:00 | Desc | REGLILLA BARROS NEGROS CONAF | mg/L | DurezaTotal | 23432
2019-06-26 00:00:00 | SQM | REGLILLA BARROS NEGROS CONAF | mg/L | DurezaTotal | 18164
2019-10-15 12:10:00 | UCN | REGLILLA BARROS NEGROS CONAF | mg/L | DurezaTotal | 22220
2021-05-04 10:49:00 | ALS | REGLILLA BARROS NEGROS CONAF | mg/L | DurezaTotal | 24474.5
2021-07-14 12:04:00 | ALS | REGLILLA BARROS NEGROS CONAF | mg/L | DurezaTotal | 13645.2
2022-04-27 15:45:00 | ALS | REGLILLA BARROS NEGROS CONAF | mg/L | DurezaTotal | 20576.2
2022-07-20 17:00:00 | ALS | REGLILLA BARROS NEGROS CONAF | mg/L | DurezaTotal | 9016.8
2023-04-12 14:40:00 | ALS | REGLILLA BARROS NEGROS CONAF | mg/L | DurezaTotal | 2963
2023-07-12 12:20:00 | ALS | REGLILLA BARROS NEGROS CONAF | mg/L | DurezaTotal | 12238
2024-04-12 12:07:00 | ALS | REGLILLA BARROS NEGROS CONAF | mg/L | DurezaTotal | 22984
2024-07-19 11:10:00 | ALS | REGLILLA BARROS NEGROS CONAF | mg/L | DurezaTotal | 9298
2025-05-16 11:40:00 | ALS | REGLILLA BARROS NEGROS CONAF | mg/L | DurezaTotal | 11347
2025-07-10 11:30:00 | ALS | REGLILLA BARROS NEGROS CONAF | mgCaCO3/L | DurezaTotal | 11121

## AFQ - Fosfato
Fecha | Compañia | Punto de monitoreo | Unidad | Item medido | Valor | Comentarios
1996-01-01 00:00:00 | Desc | REGLILLA BARROS NEGROS CONAF | mg/L | Fosfato | 0.16
1996-03-01 00:00:00 | Desc | REGLILLA BARROS NEGROS CONAF | mg/L | Fosfato | 0.61
1996-05-01 00:00:00 | Desc | REGLILLA BARROS NEGROS CONAF | mg/L | Fosfato | 0.32
1996-07-01 00:00:00 | Desc | REGLILLA BARROS NEGROS CONAF | mg/L | Fosfato | 1.23
1998-01-01 00:00:00 | Desc | REGLILLA BARROS NEGROS CONAF | mg/L | Fosfato | 42.11
1998-06-01 00:00:00 | Desc | REGLILLA BARROS NEGROS CONAF | mg/L | Fosfato | 0.25
1998-08-01 00:00:00 | Desc | REGLILLA BARROS NEGROS CONAF | mg/L | Fosfato | 0.3
1998-10-01 00:00:00 | Desc | REGLILLA BARROS NEGROS CONAF | mg/L | Fosfato | 0.27
1999-01-01 00:00:00 | Desc | REGLILLA BARROS NEGROS CONAF | mg/L | Fosfato | 0.852
1999-07-01 00:00:00 | Desc | REGLILLA BARROS NEGROS CONAF | mg/L | Fosfato | 0.371
1999-10-01 00:00:00 | Desc | REGLILLA BARROS NEGROS CONAF | mg/L | Fosfato | 1.371
2000-01-01 00:00:00 | Desc | REGLILLA BARROS NEGROS CONAF | mg/L | Fosfato | 0.826
2000-04-01 00:00:00 | Desc | REGLILLA BARROS NEGROS CONAF | mg/L | Fosfato | 0.607
2000-07-01 00:00:00 | Desc | REGLILLA BARROS NEGROS CONAF | mg/L | Fosfato | 0.44
2000-10-01 00:00:00 | Desc | REGLILLA BARROS NEGROS CONAF | mg/L | Fosfato | 0.646
2001-01-01 00:00:00 | Desc | REGLILLA BARROS NEGROS CONAF | mg/L | Fosfato | 0.135
2001-04-01 00:00:00 | Desc | REGLILLA BARROS NEGROS CONAF | mg/L | Fosfato | 0.291
2001-07-01 00:00:00 | Desc | REGLILLA BARROS NEGROS CONAF | mg/L | Fosfato | 0.248
2001-10-01 00:00:00 | Desc | REGLILLA BARROS NEGROS CONAF | mg/L | Fosfato | 0.107
2003-01-23 12:50:00 | Desc | REGLILLA BARROS NEGROS CONAF | mg/L | Fosfato | 5.57
2003-05-09 12:00:00 | Desc | REGLILLA BARROS NEGROS CONAF | mg/L | Fosfato | 15.48
2003-07-25 11:40:00 | Desc | REGLILLA BARROS NEGROS CONAF | mg/L | Fosfato | 10.88
2003-10-30 09:45:00 | Desc | REGLILLA BARROS NEGROS CONAF | mg/L | Fosfato | 3.68
2004-01-23 10:12:00 | Desc | REGLILLA BARROS NEGROS CONAF | mg/L | Fosfato | 7.227
2004-05-29 10:10:00 | Desc | REGLILLA BARROS NEGROS CONAF | mg/L | Fosfato | 1.56
2004-07-21 13:24:00 | Desc | REGLILLA BARROS NEGROS CONAF | mg/L | Fosfato | 7.065
2004-10-28 11:30:00 | Desc | REGLILLA BARROS NEGROS CONAF | mg/L | Fosfato | 3.017
2005-01-20 10:15:00 | Desc | REGLILLA BARROS NEGROS CONAF | mg/L | Fosfato | 0.878
2005-05-04 10:45:00 | Desc | REGLILLA BARROS NEGROS CONAF | mg/L | Fosfato | 0.259
2005-08-05 09:30:00 | Desc | REGLILLA BARROS NEGROS CONAF | mg/L | Fosfato | 0.253
2005-10-27 10:43:00 | Desc | REGLILLA BARROS NEGROS CONAF | mg/L | Fosfato | 0.211
2006-02-02 12:11:00 | Desc | REGLILLA BARROS NEGROS CONAF | mg/L | Fosfato | 0.299
2006-05-12 10:24:00 | Desc | REGLILLA BARROS NEGROS CONAF | mg/L | Fosfato | 0.2
2006-07-20 09:15:00 | Desc | REGLILLA BARROS NEGROS CONAF | mg/L | Fosfato | 0.2
2006-11-09 11:30:00 | Desc | REGLILLA BARROS NEGROS CONAF | mg/L | Fosfato | 0.238
2019-02-26 00:00:00 | Desc | REGLILLA BARROS NEGROS CONAF | mg/L | Fosfato | 1
2019-10-15 12:10:00 | Hidrolab | REGLILLA BARROS NEGROS CONAF | mg/L | Fosfato | 1

## AFQ - Fosforo
Fecha | Compañia | Punto de monitoreo | Unidad | Item medido | Valor | Comentarios
2007-02-09 00:00:00 | Desc | REGLILLA BARROS NEGROS CONAF | mg/L | Fosforo | 0.9
2007-04-19 00:00:00 | Desc | REGLILLA BARROS NEGROS CONAF | mg/L | Fosforo | 0.1
2007-07-24 00:00:00 | Desc | REGLILLA BARROS NEGROS CONAF | mg/L | Fosforo | 0.43
2007-10-24 00:00:00 | Desc | REGLILLA BARROS NEGROS CONAF | mg/L | Fosforo | 0.42
2008-02-28 00:00:00 | Desc | REGLILLA BARROS NEGROS CONAF | mg/L | Fosforo | 0.44
2008-04-23 00:00:00 | Desc | REGLILLA BARROS NEGROS CONAF | mg/L | Fosforo | 0.59
2008-07-31 00:00:00 | Desc | REGLILLA BARROS NEGROS CONAF | mg/L | Fosforo | 0.44
2008-10-24 00:00:00 | Desc | REGLILLA BARROS NEGROS CONAF | mg/L | Fosforo | 0.35
2009-01-31 00:00:00 | Desc | REGLILLA BARROS NEGROS CONAF | mg/L | Fosforo | 1
2009-04-25 00:00:00 | Desc | REGLILLA BARROS NEGROS CONAF | mg/L | Fosforo | 0.56
2009-07-24 04:00:00 | Desc | REGLILLA BARROS NEGROS CONAF | mg/L | Fosforo | 0.33
2009-11-05 00:00:00 | Desc | REGLILLA BARROS NEGROS CONAF | mg/L | Fosforo | 0.22
2010-01-26 00:00:00 | Desc | REGLILLA BARROS NEGROS CONAF | mg/L | Fosforo | 0.73
2010-04-28 00:00:00 | Desc | REGLILLA BARROS NEGROS CONAF | mg/L | Fosforo | 0.56
2010-07-21 00:00:00 | Desc | REGLILLA BARROS NEGROS CONAF | mg/L | Fosforo | 0.2
2010-10-28 00:00:00 | Desc | REGLILLA BARROS NEGROS CONAF | mg/L | Fosforo | 0.82
2011-07-20 00:00:00 | Desc | REGLILLA BARROS NEGROS CONAF | mg/L | Fosforo | 1.28
2011-10-24 00:00:00 | Desc | REGLILLA BARROS NEGROS CONAF | mg/L | Fosforo | 0.58
2012-01-29 00:00:00 | Desc | REGLILLA BARROS NEGROS CONAF | mg/L | Fosforo | 1.29
2012-04-24 00:00:00 | Desc | REGLILLA BARROS NEGROS CONAF | mg/L | Fosforo | 0.36
2012-07-28 00:00:00 | Desc | REGLILLA BARROS NEGROS CONAF | mg/L | Fosforo | 0.28
2012-10-27 00:00:00 | Desc | REGLILLA BARROS NEGROS CONAF | mg/L | Fosforo | 0.33
2013-01-26 00:00:00 | Desc | REGLILLA BARROS NEGROS CONAF | mg/L | Fosforo | 0.3
2013-04-19 00:00:00 | Desc | REGLILLA BARROS NEGROS CONAF | mg/L | Fosforo | 0.33
2013-07-26 00:00:00 | Desc | REGLILLA BARROS NEGROS CONAF | mg/L | Fosforo | 0.59
2013-10-24 00:00:00 | Desc | REGLILLA BARROS NEGROS CONAF | mg/L | Fosforo | 0.5
2014-04-22 00:00:00 | Desc | REGLILLA BARROS NEGROS CONAF | mg/L | Fosforo | 0.514
2014-07-22 00:00:00 | Desc | REGLILLA BARROS NEGROS CONAF | mg/L | Fosforo | 0.405
2014-10-16 00:00:00 | Desc | REGLILLA BARROS NEGROS CONAF | mg/L | Fosforo | 0.212
2015-01-28 00:00:00 | Desc | REGLILLA BARROS NEGROS CONAF | mg/L | Fosforo | 2.15
2015-04-28 00:00:00 | Desc | REGLILLA BARROS NEGROS CONAF | mg/L | Fosforo | 1.02
2015-07-21 00:00:00 | Desc | REGLILLA BARROS NEGROS CONAF | mg/L | Fosforo | 0.26
2015-10-21 00:00:00 | Desc | REGLILLA BARROS NEGROS CONAF | mg/L | Fosforo | 0.609
2016-01-27 00:00:00 | Desc | REGLILLA BARROS NEGROS CONAF | mg/L | Fosforo | 0.994
2016-04-14 00:00:00 | Desc | REGLILLA BARROS NEGROS CONAF | mg/L | Fosforo | 0.24
2016-07-26 00:00:00 | Desc | REGLILLA BARROS NEGROS CONAF | mg/L | Fosforo | 0.572
2016-11-03 00:00:00 | Desc | REGLILLA BARROS NEGROS CONAF | mg/L | Fosforo | 0.874
2017-02-07 00:00:00 | Desc | REGLILLA BARROS NEGROS CONAF | mg/L | Fosforo | 0.197
2017-05-04 00:00:00 | Desc | REGLILLA BARROS NEGROS CONAF | mg/L | Fosforo | 0.2
2017-08-07 00:00:00 | Desc | REGLILLA BARROS NEGROS CONAF | mg/L | Fosforo | 0.6
2018-04-26 00:00:00 | Desc | REGLILLA BARROS NEGROS CONAF | mg/L | Fosforo | 0.275
2018-07-26 00:00:00 | Desc | REGLILLA BARROS NEGROS CONAF | mg/L | Fosforo | 0.221
2018-10-24 00:00:00 | Desc | REGLILLA BARROS NEGROS CONAF | mg/L | Fosforo | 0.609
2019-06-26 00:00:00 | SQM | REGLILLA BARROS NEGROS CONAF | mg/L | Fosforo | 1
2021-05-04 10:49:00 | ALS | REGLILLA BARROS NEGROS CONAF | mg/L | Fosforo | 0.13
2021-07-14 12:04:00 | ALS | REGLILLA BARROS NEGROS CONAF | mg/L | Fosforo | 0.13
2022-04-27 15:45:00 | ALS | REGLILLA BARROS NEGROS CONAF | mg/L | Fosforo | 0.13
2022-07-20 17:00:00 | ALS | REGLILLA BARROS NEGROS CONAF | mg/L | Fosforo | 0.13

## AFQ - Fosforo Fosfato
Fecha | Compañia | Punto de monitoreo | Unidad | Item medido | Valor | Comentarios
2023-04-12 14:40:00 | ALS | REGLILLA BARROS NEGROS CONAF | mg/L | Fosforo Fosfato | 0.13
2023-07-12 12:20:00 | ALS | REGLILLA BARROS NEGROS CONAF | mg/L | Fosforo Fosfato | 0.13
2024-04-12 12:07:00 | ALS | REGLILLA BARROS NEGROS CONAF | mg/L | Fosforo Fosfato | 0.01
2024-07-19 11:10:00 | ALS | REGLILLA BARROS NEGROS CONAF | mg/L | Fosforo Fosfato | 0.01
2025-05-16 11:40:00 | ALS | REGLILLA BARROS NEGROS CONAF | mg/L | Fosforo Fosfato | 0.01
2025-07-10 11:30:00 | ALS | REGLILLA BARROS NEGROS CONAF | mg/L | Fosforo Fosfato | 0.01

## AFQ - HidrocarburosFijos
Fecha | Compañia | Punto de monitoreo | Unidad | Item medido | Valor | Comentarios
2018-10-26 13:14:00 | CESMEC | REGLILLA BARROS NEGROS CONAF | mg/L | HidrocarburosFijos | 2
2021-07-14 12:04:00 | ALS | REGLILLA BARROS NEGROS CONAF | mg/L | HidrocarburosFijos | 2
2022-04-27 15:45:00 | ALS | REGLILLA BARROS NEGROS CONAF | mg/L | HidrocarburosFijos | 2
2022-07-20 17:00:00 | ALS | REGLILLA BARROS NEGROS CONAF | mg/L | HidrocarburosFijos | 2
2023-04-12 14:40:00 | ALS | REGLILLA BARROS NEGROS CONAF | mg/L | HidrocarburosFijos | 2
2024-04-12 12:07:00 | ALS | REGLILLA BARROS NEGROS CONAF | mg/L | HidrocarburosFijos | 2
2024-07-19 11:10:00 | ALS | REGLILLA BARROS NEGROS CONAF | mg/L | HidrocarburosFijos | 2
2025-05-16 11:40:00 | ALS | REGLILLA BARROS NEGROS CONAF | mg/L | HidrocarburosFijos | 2
2025-07-10 11:30:00 | ALS | REGLILLA BARROS NEGROS CONAF | mg/L | HidrocarburosFijos | 2

## AFQ - HidrocarburosTotales
Fecha | Compañia | Punto de monitoreo | Unidad | Item medido | Valor | Comentarios
2007-02-09 00:00:00 | ALS | REGLILLA BARROS NEGROS CONAF | mg/L | HidrocarburosTotales | 10
2007-07-27 00:00:00 | ALS | REGLILLA BARROS NEGROS CONAF | mg/L | HidrocarburosTotales | 10
2007-10-30 00:00:00 | ALS | REGLILLA BARROS NEGROS CONAF | mg/L | HidrocarburosTotales | 2
2008-02-06 00:00:00 | ALS | REGLILLA BARROS NEGROS CONAF | mg/L | HidrocarburosTotales | 2
2008-04-24 00:00:00 | ALS | REGLILLA BARROS NEGROS CONAF | mg/L | HidrocarburosTotales | 10
2008-07-14 00:00:00 | ALS | REGLILLA BARROS NEGROS CONAF | mg/L | HidrocarburosTotales | 10
2008-10-21 00:00:00 | ALS | REGLILLA BARROS NEGROS CONAF | mg/L | HidrocarburosTotales | 2
2009-02-03 00:00:00 | ALS | REGLILLA BARROS NEGROS CONAF | mg/L | HidrocarburosTotales | 2
2009-04-28 00:00:00 | ALS | REGLILLA BARROS NEGROS CONAF | mg/L | HidrocarburosTotales | 10
2009-07-30 00:00:00 | ALS | REGLILLA BARROS NEGROS CONAF | mg/L | HidrocarburosTotales | 10
2009-10-14 00:00:00 | ALS | REGLILLA BARROS NEGROS CONAF | mg/L | HidrocarburosTotales | 2
2010-01-16 00:00:00 | ALS | REGLILLA BARROS NEGROS CONAF | mg/L | HidrocarburosTotales | 2
2010-04-22 00:00:00 | ALS | REGLILLA BARROS NEGROS CONAF | mg/L | HidrocarburosTotales | 1.8
2010-08-01 00:00:00 | ALS | REGLILLA BARROS NEGROS CONAF | mg/L | HidrocarburosTotales | 2
2010-10-29 00:00:00 | ALS | REGLILLA BARROS NEGROS CONAF | mg/L | HidrocarburosTotales | 3
2011-01-13 00:00:00 | ALS | REGLILLA BARROS NEGROS CONAF | mg/L | HidrocarburosTotales | 2
2011-04-24 00:00:00 | ALS | REGLILLA BARROS NEGROS CONAF | mg/L | HidrocarburosTotales | 2
2011-07-31 00:00:00 | ALS | REGLILLA BARROS NEGROS CONAF | mg/L | HidrocarburosTotales | 2
2011-10-24 00:00:00 | ALS | REGLILLA BARROS NEGROS CONAF | mg/L | HidrocarburosTotales | 2
2012-01-31 00:00:00 | ALS | REGLILLA BARROS NEGROS CONAF | mg/L | HidrocarburosTotales | 2
2012-04-24 00:00:00 | ALS | REGLILLA BARROS NEGROS CONAF | mg/L | HidrocarburosTotales | 2
2012-07-31 00:00:00 | ALS | REGLILLA BARROS NEGROS CONAF | mg/L | HidrocarburosTotales | 2
2012-10-23 00:00:00 | ALS | REGLILLA BARROS NEGROS CONAF | mg/L | HidrocarburosTotales | 2
2013-01-28 00:00:00 | ALS | REGLILLA BARROS NEGROS CONAF | mg/L | HidrocarburosTotales | 2
2013-04-29 00:00:00 | ALS | REGLILLA BARROS NEGROS CONAF | mg/L | HidrocarburosTotales | 3
2013-07-23 00:00:00 | ALS | REGLILLA BARROS NEGROS CONAF | mg/L | HidrocarburosTotales | 2
2013-10-29 00:00:00 | ALS | REGLILLA BARROS NEGROS CONAF | mg/L | HidrocarburosTotales | 2
2014-01-27 00:00:00 | ALS | REGLILLA BARROS NEGROS CONAF | mg/L | HidrocarburosTotales | 2
2014-04-29 00:00:00 | ALS | REGLILLA BARROS NEGROS CONAF | mg/L | HidrocarburosTotales | 2
2014-07-29 00:00:00 | ALS | REGLILLA BARROS NEGROS CONAF | mg/L | HidrocarburosTotales | 2
2015-01-28 00:00:00 | ALS | REGLILLA BARROS NEGROS CONAF | mg/L | HidrocarburosTotales | 1
2015-04-28 00:00:00 | ALS | REGLILLA BARROS NEGROS CONAF | mg/L | HidrocarburosTotales | 1
2015-07-28 00:00:00 | ALS | REGLILLA BARROS NEGROS CONAF | mg/L | HidrocarburosTotales | 2
2015-10-27 00:00:00 | ALS | REGLILLA BARROS NEGROS CONAF | mg/L | HidrocarburosTotales | 2
2016-04-26 00:00:00 | ALS | REGLILLA BARROS NEGROS CONAF | mg/L | HidrocarburosTotales | 0.5
2016-07-19 00:00:00 | ALS | REGLILLA BARROS NEGROS CONAF | mg/L | HidrocarburosTotales | 2
2016-10-27 00:00:00 | SGS | REGLILLA BARROS NEGROS CONAF | mg/L | HidrocarburosTotales | 5
2017-01-22 00:00:00 | SGS | REGLILLA BARROS NEGROS CONAF | mg/L | HidrocarburosTotales | 5
2017-04-27 00:00:00 | SGS | REGLILLA BARROS NEGROS CONAF | mg/L | HidrocarburosTotales | 5
2017-07-27 00:00:00 | SGS | REGLILLA BARROS NEGROS CONAF | mg/L | HidrocarburosTotales | 5
2017-10-23 00:00:00 | SGS | REGLILLA BARROS NEGROS CONAF | mg/L | HidrocarburosTotales | 5
2018-04-27 11:08:00 | SGS | REGLILLA BARROS NEGROS CONAF | mg/L | HidrocarburosTotales | 5
2018-07-27 13:10:00 | SGS | REGLILLA BARROS NEGROS CONAF | mg/L | HidrocarburosTotales | 5
2018-10-26 13:14:00 | CESMEC | REGLILLA BARROS NEGROS CONAF | mg/L | HidrocarburosTotales | 2
2019-02-26 14:10:00 | CESMEC | REGLILLA BARROS NEGROS CONAF | mg/L | HidrocarburosTotales | 2
2019-10-15 00:00:00 | ALS | REGLILLA BARROS NEGROS CONAF | mg/L | HidrocarburosTotales | 1
2021-05-04 10:49:00 | ALS | REGLILLA BARROS NEGROS CONAF | mg/L | HidrocarburosTotales | 1
2021-07-14 12:04:00 | ALS | REGLILLA BARROS NEGROS CONAF | mg/L | HidrocarburosTotales | 2
2022-04-27 15:45:00 | ALS | REGLILLA BARROS NEGROS CONAF | mg/L | HidrocarburosTotales | 2
2022-07-20 17:00:00 | ALS | REGLILLA BARROS NEGROS CONAF | mg/L | HidrocarburosTotales | 2
2022-07-20 17:00:00 | ALS | REGLILLA BARROS NEGROS CONAF | mg/L | HidrocarburosTotales | 1
2023-04-12 14:40:00 | ALS | REGLILLA BARROS NEGROS CONAF | mg/L | HidrocarburosTotales | 2
2024-04-12 12:07:00 | ALS | REGLILLA BARROS NEGROS CONAF | mg/L | HidrocarburosTotales | 2
2024-07-19 11:10:00 | ALS | REGLILLA BARROS NEGROS CONAF | mg/L | HidrocarburosTotales | 2
2025-05-16 11:40:00 | ALS | REGLILLA BARROS NEGROS CONAF | mg/L | HidrocarburosTotales | 2
2025-07-10 11:30:00 | ALS | REGLILLA BARROS NEGROS CONAF | mg/L | HidrocarburosTotales | 2

## AFQ - HidrocarburosVolatiles
Fecha | Compañia | Punto de monitoreo | Unidad | Item medido | Valor | Comentarios
2018-10-26 13:14:00 | CESMEC | REGLILLA BARROS NEGROS CONAF | mg/L | HidrocarburosVolatiles | 0.5
2021-07-14 12:04:00 | ALS | REGLILLA BARROS NEGROS CONAF | mg/L | HidrocarburosVolatiles | 0.5
2022-04-27 15:45:00 | ALS | REGLILLA BARROS NEGROS CONAF | mg/L | HidrocarburosVolatiles | 0.5

## AFQ - Hidrocarburos Volátiles C
Fecha | Compañia | Punto de monitoreo | Unidad | Item medido | Valor | Comentarios
2022-07-20 17:00:00 | ALS | REGLILLA BARROS NEGROS CONAF | mg/L | Hidrocarburos Volátiles C6-C10 | 0.5
2023-04-12 14:40:00 | ALS | REGLILLA BARROS NEGROS CONAF | mg/L | Hidrocarburos Volátiles C6-C10 | 0.5
2023-07-12 12:20:00 | ALS | REGLILLA BARROS NEGROS CONAF | mg/L | Hidrocarburos Volátiles C6-C10 | 0.5
2024-04-12 12:07:00 | ALS | REGLILLA BARROS NEGROS CONAF | mg/L | Hidrocarburos Volátiles C6-C10 | 200
2024-07-19 11:10:00 | ALS | REGLILLA BARROS NEGROS CONAF | mg/L | Hidrocarburos Volátiles C6-C10 | 200
2025-05-16 11:40:00 | ALS | REGLILLA BARROS NEGROS CONAF | mg/L | Hidrocarburos Volátiles C6-C10 | 200
2025-07-10 11:30:00 | ALS | REGLILLA BARROS NEGROS CONAF | mg/L | Hidrocarburos Volátiles C6-C10 | 0.2

## AFQ - Magnesio
Fecha | Compañia | Punto de monitoreo | Unidad | Item medido | Valor | Comentarios
1995-09-01 00:00:00 | Desc | REGLILLA BARROS NEGROS CONAF | mg/L | Magnesio | 2613
1995-11-01 00:00:00 | Desc | REGLILLA BARROS NEGROS CONAF | mg/L | Magnesio | 4769
1996-01-01 00:00:00 | Desc | REGLILLA BARROS NEGROS CONAF | mg/L | Magnesio | 6217
1996-03-01 00:00:00 | Desc | REGLILLA BARROS NEGROS CONAF | mg/L | Magnesio | 6105
1996-05-01 00:00:00 | Desc | REGLILLA BARROS NEGROS CONAF | mg/L | Magnesio | 3249
1996-07-01 00:00:00 | Desc | REGLILLA BARROS NEGROS CONAF | mg/L | Magnesio | 3926
1998-01-01 00:00:00 | Desc | REGLILLA BARROS NEGROS CONAF | mg/L | Magnesio | 8264
1998-06-01 00:00:00 | Desc | REGLILLA BARROS NEGROS CONAF | mg/L | Magnesio | 2674
1998-08-01 00:00:00 | Desc | REGLILLA BARROS NEGROS CONAF | mg/L | Magnesio | 1823
1998-10-01 00:00:00 | Desc | REGLILLA BARROS NEGROS CONAF | mg/L | Magnesio | 510
1999-01-01 00:00:00 | Desc | REGLILLA BARROS NEGROS CONAF | mg/L | Magnesio | 3852
1999-04-01 00:00:00 | Desc | REGLILLA BARROS NEGROS CONAF | mg/L | Magnesio | 3013
1999-07-01 00:00:00 | Desc | REGLILLA BARROS NEGROS CONAF | mg/L | Magnesio | 498
1999-10-01 00:00:00 | Desc | REGLILLA BARROS NEGROS CONAF | mg/L | Magnesio | 2904
2000-01-01 00:00:00 | Desc | REGLILLA BARROS NEGROS CONAF | mg/L | Magnesio | 3856
2000-04-01 00:00:00 | Desc | REGLILLA BARROS NEGROS CONAF | mg/L | Magnesio | 4351
2000-07-01 00:00:00 | Desc | REGLILLA BARROS NEGROS CONAF | mg/L | Magnesio | 2066
2000-10-01 00:00:00 | Desc | REGLILLA BARROS NEGROS CONAF | mg/L | Magnesio | 2698
2001-01-01 00:00:00 | Desc | REGLILLA BARROS NEGROS CONAF | mg/L | Magnesio | 8505
2001-04-01 00:00:00 | Desc | REGLILLA BARROS NEGROS CONAF | mg/L | Magnesio | 5540
2001-07-01 00:00:00 | Desc | REGLILLA BARROS NEGROS CONAF | mg/L | Magnesio | 3281
2001-10-01 00:00:00 | Desc | REGLILLA BARROS NEGROS CONAF | mg/L | Magnesio | 6112
2002-01-25 10:45:00 | Desc | REGLILLA BARROS NEGROS CONAF | mg/L | Magnesio | 9856.528
2002-04-29 15:15:00 | Desc | REGLILLA BARROS NEGROS CONAF | mg/L | Magnesio | 6712.19
2002-07-26 09:05:00 | Desc | REGLILLA BARROS NEGROS CONAF | mg/L | Magnesio | 4637.394
2002-10-24 10:30:00 | Desc | REGLILLA BARROS NEGROS CONAF | mg/L | Magnesio | 5391.214
2003-01-23 12:50:00 | Desc | REGLILLA BARROS NEGROS CONAF | mg/L | Magnesio | 1349
2003-05-09 12:00:00 | Desc | REGLILLA BARROS NEGROS CONAF | mg/L | Magnesio | 7364
2003-07-25 11:40:00 | Desc | REGLILLA BARROS NEGROS CONAF | mg/L | Magnesio | 2844
2003-10-30 09:45:00 | Desc | REGLILLA BARROS NEGROS CONAF | mg/L | Magnesio | 5092
2004-01-23 10:12:00 | Desc | REGLILLA BARROS NEGROS CONAF | mg/L | Magnesio | 1252
2004-05-29 10:10:00 | Desc | REGLILLA BARROS NEGROS CONAF | mg/L | Magnesio | 7717
2004-07-21 13:24:00 | Desc | REGLILLA BARROS NEGROS CONAF | mg/L | Magnesio | 3075
2004-10-28 11:30:00 | Desc | REGLILLA BARROS NEGROS CONAF | mg/L | Magnesio | 4958
2005-01-20 10:15:00 | Desc | REGLILLA BARROS NEGROS CONAF | mg/L | Magnesio | 8638
2005-05-04 10:45:00 | Desc | REGLILLA BARROS NEGROS CONAF | mg/L | Magnesio | 6575
2005-08-05 09:30:00 | Desc | REGLILLA BARROS NEGROS CONAF | mg/L | Magnesio | 3124
2005-10-27 10:43:00 | Desc | REGLILLA BARROS NEGROS CONAF | mg/L | Magnesio | 4428
2006-02-02 12:11:00 | Desc | REGLILLA BARROS NEGROS CONAF | mg/L | Magnesio | 4050
2006-05-12 10:24:00 | Desc | REGLILLA BARROS NEGROS CONAF | mg/L | Magnesio | 2283
2006-07-20 09:15:00 | Desc | REGLILLA BARROS NEGROS CONAF | mg/L | Magnesio | 3854
2006-11-09 11:30:00 | Desc | REGLILLA BARROS NEGROS CONAF | mg/L | Magnesio | 5842
2007-02-09 00:00:00 | Desc | REGLILLA BARROS NEGROS CONAF | mg/L | Magnesio | 13400
2007-04-19 00:00:00 | Desc | REGLILLA BARROS NEGROS CONAF | mg/L | Magnesio | 8651
2007-07-24 00:00:00 | Desc | REGLILLA BARROS NEGROS CONAF | mg/L | Magnesio | 2875
2007-10-24 00:00:00 | Desc | REGLILLA BARROS NEGROS CONAF | mg/L | Magnesio | 3331
2008-02-28 00:00:00 | Desc | REGLILLA BARROS NEGROS CONAF | mg/L | Magnesio | 9750
2008-04-23 00:00:00 | Desc | REGLILLA BARROS NEGROS CONAF | mg/L | Magnesio | 7440
2008-07-31 00:00:00 | Desc | REGLILLA BARROS NEGROS CONAF | mg/L | Magnesio | 2670
2008-10-24 00:00:00 | Desc | REGLILLA BARROS NEGROS CONAF | mg/L | Magnesio | 4230
2009-01-31 00:00:00 | Desc | REGLILLA BARROS NEGROS CONAF | mg/L | Magnesio | 5370
2009-04-25 00:00:00 | Desc | REGLILLA BARROS NEGROS CONAF | mg/L | Magnesio | 3870
2009-07-24 04:00:00 | Desc | REGLILLA BARROS NEGROS CONAF | mg/L | Magnesio | 2990
2009-11-05 00:00:00 | Desc | REGLILLA BARROS NEGROS CONAF | mg/L | Magnesio | 2590
2010-01-26 00:00:00 | Desc | REGLILLA BARROS NEGROS CONAF | mg/L | Magnesio | 7510
2010-04-28 00:00:00 | Desc | REGLILLA BARROS NEGROS CONAF | mg/L | Magnesio | 11200
2010-07-21 00:00:00 | Desc | REGLILLA BARROS NEGROS CONAF | mg/L | Magnesio | 3140
2010-10-28 00:00:00 | Desc | REGLILLA BARROS NEGROS CONAF | mg/L | Magnesio | 4750
2011-01-27 00:00:00 | Desc | REGLILLA BARROS NEGROS CONAF | mg/L | Magnesio | 9490
2011-04-26 00:00:00 | Desc | REGLILLA BARROS NEGROS CONAF | mg/L | Magnesio | 2860
2011-07-20 00:00:00 | Desc | REGLILLA BARROS NEGROS CONAF | mg/L | Magnesio | 3090
2011-10-24 00:00:00 | Desc | REGLILLA BARROS NEGROS CONAF | mg/L | Magnesio | 5830
2012-01-29 00:00:00 | Desc | REGLILLA BARROS NEGROS CONAF | mg/L | Magnesio | 9660
2012-04-24 00:00:00 | Desc | REGLILLA BARROS NEGROS CONAF | mg/L | Magnesio | 6320
2012-07-28 00:00:00 | Desc | REGLILLA BARROS NEGROS CONAF | mg/L | Magnesio | 3591
2012-10-27 00:00:00 | Desc | REGLILLA BARROS NEGROS CONAF | mg/L | Magnesio | 7963
2013-01-26 00:00:00 | Desc | REGLILLA BARROS NEGROS CONAF | mg/L | Magnesio | 13780
2013-04-19 00:00:00 | Desc | REGLILLA BARROS NEGROS CONAF | mg/L | Magnesio | 8020
2013-07-26 00:00:00 | Desc | REGLILLA BARROS NEGROS CONAF | mg/L | Magnesio | 3732
2013-10-24 00:00:00 | Desc | REGLILLA BARROS NEGROS CONAF | mg/L | Magnesio | 5324
2014-01-21 00:00:00 | Desc | REGLILLA BARROS NEGROS CONAF | mg/L | Magnesio | 15970
2014-04-22 00:00:00 | Desc | REGLILLA BARROS NEGROS CONAF | mg/L | Magnesio | 15050
2014-07-22 00:00:00 | Desc | REGLILLA BARROS NEGROS CONAF | mg/L | Magnesio | 3365
2014-10-16 00:00:00 | Desc | REGLILLA BARROS NEGROS CONAF | mg/L | Magnesio | 9425
2015-01-28 00:00:00 | Desc | REGLILLA BARROS NEGROS CONAF | mg/L | Magnesio | 3410
2015-04-28 00:00:00 | Desc | REGLILLA BARROS NEGROS CONAF | mg/L | Magnesio | 3490
2015-07-21 00:00:00 | Desc | REGLILLA BARROS NEGROS CONAF | mg/L | Magnesio | 3788
2015-10-21 00:00:00 | Desc | REGLILLA BARROS NEGROS CONAF | mg/L | Magnesio | 3236
2016-01-27 00:00:00 | Desc | REGLILLA BARROS NEGROS CONAF | mg/L | Magnesio | 15820
2016-04-14 00:00:00 | Desc | REGLILLA BARROS NEGROS CONAF | mg/L | Magnesio | 8130
2016-07-26 00:00:00 | Desc | REGLILLA BARROS NEGROS CONAF | mg/L | Magnesio | 3363
2016-11-03 00:00:00 | Desc | REGLILLA BARROS NEGROS CONAF | mg/L | Magnesio | 5516
2017-02-07 00:00:00 | Desc | REGLILLA BARROS NEGROS CONAF | mg/L | Magnesio | 8332
2017-05-04 00:00:00 | Desc | REGLILLA BARROS NEGROS CONAF | mg/L | Magnesio | 3260
2017-05-04 00:00:00 | Desc | REGLILLA BARROS NEGROS CONAF | mg/L | Magnesio | 3270
2017-08-07 00:00:00 | Desc | REGLILLA BARROS NEGROS CONAF | mg/L | Magnesio | 2673.35
2017-08-07 00:00:00 | Desc | REGLILLA BARROS NEGROS CONAF | mg/L | Magnesio | 3161.6
2018-04-26 00:00:00 | Desc | REGLILLA BARROS NEGROS CONAF | mg/L | Magnesio | 8615
2018-07-26 00:00:00 | Desc | REGLILLA BARROS NEGROS CONAF | mg/L | Magnesio | 5048
2018-10-24 00:00:00 | Desc | REGLILLA BARROS NEGROS CONAF | mg/L | Magnesio | 3868
2019-02-26 00:00:00 | Desc | REGLILLA BARROS NEGROS CONAF | mg/L | Magnesio | 5095
2019-06-26 00:00:00 | SQM | REGLILLA BARROS NEGROS CONAF | mg/L | Magnesio | 4518
2019-10-15 12:10:00 | Hidrolab | REGLILLA BARROS NEGROS CONAF | mg/L | Magnesio | 4375
2021-05-04 10:49:00 | ALS | REGLILLA BARROS NEGROS CONAF | mg/L | Magnesio | 5698.658
2021-07-14 12:04:00 | ALS | REGLILLA BARROS NEGROS CONAF | mg/L | Magnesio | 2279.466
2022-04-27 15:45:00 | ALS | REGLILLA BARROS NEGROS CONAF | mg/L | Magnesio | 4157.389
2022-07-20 17:00:00 | ALS | REGLILLA BARROS NEGROS CONAF | mg/L | Magnesio | 2642.097
2023-04-12 14:40:00 | ALS | REGLILLA BARROS NEGROS CONAF | mg/L | Magnesio | 4475.61
2023-07-12 12:20:00 | ALS | REGLILLA BARROS NEGROS CONAF | mg/L | Magnesio | 2369.395
2024-07-19 11:10:00 | ALS | REGLILLA BARROS NEGROS CONAF | mg/L | Magnesio | 4041
2025-05-16 11:40:00 | ALS | REGLILLA BARROS NEGROS CONAF | mg/L | Magnesio | 3404.461
2025-07-10 11:30:00 | ALS | REGLILLA BARROS NEGROS CONAF | mg/L | Magnesio | 2552.369

## AFQ - Magnesio Disuelto
Fecha | Compañia | Punto de monitoreo | Unidad | Item medido | Valor | Comentarios
2021-05-04 10:49:00 | ALS | REGLILLA BARROS NEGROS CONAF | mg/L | Magnesio Disuelto | 5535.98
2021-07-14 12:04:00 | ALS | REGLILLA BARROS NEGROS CONAF | mg/L | Magnesio Disuelto | 2737.2
2022-04-27 15:45:00 | ALS | REGLILLA BARROS NEGROS CONAF | mg/L | Magnesio Disuelto | 4465
2022-07-20 17:00:00 | ALS | REGLILLA BARROS NEGROS CONAF | mg/L | Magnesio Disuelto | 1749.2
2023-04-12 14:40:00 | ALS | REGLILLA BARROS NEGROS CONAF | mg/L | Magnesio Disuelto | 4295
2023-07-12 12:20:00 | ALS | REGLILLA BARROS NEGROS CONAF | mg/L | Magnesio Disuelto | 2309.964
2024-04-12 12:07:00 | ALS | REGLILLA BARROS NEGROS CONAF | mg/L | Magnesio Disuelto | 14273
2024-07-19 11:10:00 | ALS | REGLILLA BARROS NEGROS CONAF | mg/L | Magnesio Disuelto | 3948
2025-05-16 11:40:00 | ALS | REGLILLA BARROS NEGROS CONAF | mg/L | Magnesio Disuelto | 3173.929
2025-07-10 11:30:00 | ALS | REGLILLA BARROS NEGROS CONAF | mg/L | Magnesio Disuelto | 2547.175

## AFQ - Nitrato
Fecha | Compañia | Punto de monitoreo | Unidad | Item medido | Valor | Comentarios
1996-03-01 00:00:00 | Desc | REGLILLA BARROS NEGROS CONAF | mg/L | Nitrato | 11.33
1996-05-01 00:00:00 | Desc | REGLILLA BARROS NEGROS CONAF | mg/L | Nitrato | 3.58
1996-07-01 00:00:00 | Desc | REGLILLA BARROS NEGROS CONAF | mg/L | Nitrato | 5.92
1998-06-01 00:00:00 | Desc | REGLILLA BARROS NEGROS CONAF | mg/L | Nitrato | 17.32
1998-08-01 00:00:00 | Desc | REGLILLA BARROS NEGROS CONAF | mg/L | Nitrato | 0.9
1998-10-01 00:00:00 | Desc | REGLILLA BARROS NEGROS CONAF | mg/L | Nitrato | 1.77
1999-01-01 00:00:00 | Desc | REGLILLA BARROS NEGROS CONAF | mg/L | Nitrato | 1.217
1999-07-01 00:00:00 | Desc | REGLILLA BARROS NEGROS CONAF | mg/L | Nitrato | 0.666
1999-10-01 00:00:00 | Desc | REGLILLA BARROS NEGROS CONAF | mg/L | Nitrato | 1.9
2000-01-01 00:00:00 | Desc | REGLILLA BARROS NEGROS CONAF | mg/L | Nitrato | 3.431
2000-04-01 00:00:00 | Desc | REGLILLA BARROS NEGROS CONAF | mg/L | Nitrato | 1.981
2000-07-01 00:00:00 | Desc | REGLILLA BARROS NEGROS CONAF | mg/L | Nitrato | 0.955
2000-10-01 00:00:00 | Desc | REGLILLA BARROS NEGROS CONAF | mg/L | Nitrato | 1.902
2001-01-01 00:00:00 | Desc | REGLILLA BARROS NEGROS CONAF | mg/L | Nitrato | 2.727
2001-04-01 00:00:00 | Desc | REGLILLA BARROS NEGROS CONAF | mg/L | Nitrato | 1.48
2001-07-01 00:00:00 | Desc | REGLILLA BARROS NEGROS CONAF | mg/L | Nitrato | 1.186
2001-10-01 00:00:00 | Desc | REGLILLA BARROS NEGROS CONAF | mg/L | Nitrato | 2.046
2003-01-23 12:50:00 | Desc | REGLILLA BARROS NEGROS CONAF | mg/L | Nitrato | 27.39
2003-05-09 12:00:00 | Desc | REGLILLA BARROS NEGROS CONAF | mg/L | Nitrato | 15.79
2003-07-25 11:40:00 | Desc | REGLILLA BARROS NEGROS CONAF | mg/L | Nitrato | 4.71
2003-10-30 09:45:00 | Desc | REGLILLA BARROS NEGROS CONAF | mg/L | Nitrato | 8.82
2004-01-23 10:12:00 | Desc | REGLILLA BARROS NEGROS CONAF | mg/L | Nitrato | 19.95
2004-05-29 10:10:00 | Desc | REGLILLA BARROS NEGROS CONAF | mg/L | Nitrato | 14.13
2004-07-21 13:24:00 | Desc | REGLILLA BARROS NEGROS CONAF | mg/L | Nitrato | 3.84
2004-10-28 11:30:00 | Desc | REGLILLA BARROS NEGROS CONAF | mg/L | Nitrato | 7.013
2005-01-20 10:15:00 | Desc | REGLILLA BARROS NEGROS CONAF | mg/L | Nitrato | 1.755
2005-05-04 10:45:00 | Desc | REGLILLA BARROS NEGROS CONAF | mg/L | Nitrato | 1.33
2005-08-05 09:30:00 | Desc | REGLILLA BARROS NEGROS CONAF | mg/L | Nitrato | 0.728
2005-10-27 10:43:00 | Desc | REGLILLA BARROS NEGROS CONAF | mg/L | Nitrato | 1.272
2006-02-02 12:11:00 | Desc | REGLILLA BARROS NEGROS CONAF | mg/L | Nitrato | 3.846
2006-05-12 10:24:00 | Desc | REGLILLA BARROS NEGROS CONAF | mg/L | Nitrato | 2.696
2006-07-20 09:15:00 | Desc | REGLILLA BARROS NEGROS CONAF | mg/L | Nitrato | 1.143
2006-11-09 11:30:00 | Desc | REGLILLA BARROS NEGROS CONAF | mg/L | Nitrato | 2.493
2017-08-07 00:00:00 | Desc | REGLILLA BARROS NEGROS CONAF | mg/L | Nitrato | 3
2021-05-04 10:49:00 | ALS | REGLILLA BARROS NEGROS CONAF | mg/L | Nitrato | 0.22
2021-07-14 12:04:00 | ALS | REGLILLA BARROS NEGROS CONAF | mg/L | Nitrato | 2.1
2022-04-27 15:45:00 | ALS | REGLILLA BARROS NEGROS CONAF | mg/L | Nitrato | 0.22
2022-07-20 17:00:00 | ALS | REGLILLA BARROS NEGROS CONAF | mg/L | Nitrato | 2.4
2023-04-12 14:40:00 | ALS | REGLILLA BARROS NEGROS CONAF | mg/L | Nitrato | 0.22

## AFQ - NitrogenoAmoniacal
Fecha | Compañia | Punto de monitoreo | Unidad | Item medido | Valor | Comentarios
2007-02-09 00:00:00 | ALS | REGLILLA BARROS NEGROS CONAF | mg/L | NitrogenoAmoniacal | 0.23
2007-07-27 00:00:00 | ALS | REGLILLA BARROS NEGROS CONAF | mg/L | NitrogenoAmoniacal | 0.16
2007-10-30 00:00:00 | ALS | REGLILLA BARROS NEGROS CONAF | mg/L | NitrogenoAmoniacal | 0.26
2008-02-06 00:00:00 | ALS | REGLILLA BARROS NEGROS CONAF | mg/L | NitrogenoAmoniacal | 1.22
2008-04-24 00:00:00 | ALS | REGLILLA BARROS NEGROS CONAF | mg/L | NitrogenoAmoniacal | 0.04
2008-07-14 00:00:00 | ALS | REGLILLA BARROS NEGROS CONAF | mg/L | NitrogenoAmoniacal | 0.01
2008-10-21 00:00:00 | ALS | REGLILLA BARROS NEGROS CONAF | mg/L | NitrogenoAmoniacal | 1.62
2009-02-03 00:00:00 | ALS | REGLILLA BARROS NEGROS CONAF | mg/L | NitrogenoAmoniacal | 3.03
2009-04-28 00:00:00 | ALS | REGLILLA BARROS NEGROS CONAF | mg/L | NitrogenoAmoniacal | 1.65
2009-07-30 00:00:00 | ALS | REGLILLA BARROS NEGROS CONAF | mg/L | NitrogenoAmoniacal | 0.22
2009-10-14 00:00:00 | ALS | REGLILLA BARROS NEGROS CONAF | mg/L | NitrogenoAmoniacal | 0.01
2010-01-16 00:00:00 | ALS | REGLILLA BARROS NEGROS CONAF | mg/L | NitrogenoAmoniacal | 0.04
2010-04-22 00:00:00 | ALS | REGLILLA BARROS NEGROS CONAF | mg/L | NitrogenoAmoniacal | 0.01
2010-08-01 00:00:00 | ALS | REGLILLA BARROS NEGROS CONAF | mg/L | NitrogenoAmoniacal | 0.3
2010-10-29 00:00:00 | ALS | REGLILLA BARROS NEGROS CONAF | mg/L | NitrogenoAmoniacal | 1.76
2011-01-13 00:00:00 | ALS | REGLILLA BARROS NEGROS CONAF | mg/L | NitrogenoAmoniacal | 5.75
2011-04-24 00:00:00 | ALS | REGLILLA BARROS NEGROS CONAF | mg/L | NitrogenoAmoniacal | 0.26
2011-07-31 00:00:00 | ALS | REGLILLA BARROS NEGROS CONAF | mg/L | NitrogenoAmoniacal | 0.31
2011-10-24 00:00:00 | ALS | REGLILLA BARROS NEGROS CONAF | mg/L | NitrogenoAmoniacal | 1.48
2012-01-31 00:00:00 | ALS | REGLILLA BARROS NEGROS CONAF | mg/L | NitrogenoAmoniacal | 3.6
2012-04-24 00:00:00 | ALS | REGLILLA BARROS NEGROS CONAF | mg/L | NitrogenoAmoniacal | 1.07
2012-07-31 00:00:00 | ALS | REGLILLA BARROS NEGROS CONAF | mg/L | NitrogenoAmoniacal | 2.59
2012-10-23 00:00:00 | ALS | REGLILLA BARROS NEGROS CONAF | mg/L | NitrogenoAmoniacal | 2.04
2013-01-28 00:00:00 | ALS | REGLILLA BARROS NEGROS CONAF | mg/L | NitrogenoAmoniacal | 3.82
2013-04-29 00:00:00 | ALS | REGLILLA BARROS NEGROS CONAF | mg/L | NitrogenoAmoniacal | 1.2
2013-07-23 00:00:00 | ALS | REGLILLA BARROS NEGROS CONAF | mg/L | NitrogenoAmoniacal | 1.17
2013-10-29 00:00:00 | ALS | REGLILLA BARROS NEGROS CONAF | mg/L | NitrogenoAmoniacal | 0.68
2014-01-27 00:00:00 | ALS | REGLILLA BARROS NEGROS CONAF | mg/L | NitrogenoAmoniacal | 0.86
2014-04-29 00:00:00 | ALS | REGLILLA BARROS NEGROS CONAF | mg/L | NitrogenoAmoniacal | 0.02
2014-07-29 00:00:00 | ALS | REGLILLA BARROS NEGROS CONAF | mg/L | NitrogenoAmoniacal | 0.03
2015-01-28 00:00:00 | ALS | REGLILLA BARROS NEGROS CONAF | mg/L | NitrogenoAmoniacal | 0.015
2015-04-28 00:00:00 | ALS | REGLILLA BARROS NEGROS CONAF | mg/L | NitrogenoAmoniacal | 0.09
2015-07-28 00:00:00 | ALS | REGLILLA BARROS NEGROS CONAF | mg/L | NitrogenoAmoniacal | 0.03
2015-10-27 00:00:00 | ALS | REGLILLA BARROS NEGROS CONAF | mg/L | NitrogenoAmoniacal | 0.03
2016-04-26 00:00:00 | ALS | REGLILLA BARROS NEGROS CONAF | mg/L | NitrogenoAmoniacal | 0.03
2016-07-19 00:00:00 | ALS | REGLILLA BARROS NEGROS CONAF | mg/L | NitrogenoAmoniacal | 0.004
2016-10-27 00:00:00 | SGS | REGLILLA BARROS NEGROS CONAF | mg/L | NitrogenoAmoniacal | 0.03
2017-01-22 00:00:00 | SGS | REGLILLA BARROS NEGROS CONAF | mg/L | NitrogenoAmoniacal | 0.03
2017-04-27 00:00:00 | SGS | REGLILLA BARROS NEGROS CONAF | mg/L | NitrogenoAmoniacal | 0.03
2017-07-27 00:00:00 | SGS | REGLILLA BARROS NEGROS CONAF | mg/L | NitrogenoAmoniacal | 0.03
2017-10-23 00:00:00 | SGS | REGLILLA BARROS NEGROS CONAF | mg/L | NitrogenoAmoniacal | 0.03
2018-04-27 11:08:00 | SGS | REGLILLA BARROS NEGROS CONAF | mg/L | NitrogenoAmoniacal | 0.03
2018-07-27 13:10:00 | SGS | REGLILLA BARROS NEGROS CONAF | mg/L | NitrogenoAmoniacal | 0.03
2018-10-26 13:14:00 | CESMEC | REGLILLA BARROS NEGROS CONAF | mg/L | NitrogenoAmoniacal | 0.25
2019-02-26 14:10:00 | CESMEC | REGLILLA BARROS NEGROS CONAF | mg/L | NitrogenoAmoniacal | 0.05
2019-10-15 00:00:00 | ALS | REGLILLA BARROS NEGROS CONAF | mg/L | NitrogenoAmoniacal | 0.04
2021-05-04 10:49:00 | ALS | REGLILLA BARROS NEGROS CONAF | mg/L | NitrogenoAmoniacal | 0.03
2021-07-14 12:04:00 | ALS | REGLILLA BARROS NEGROS CONAF | mg/L | NitrogenoAmoniacal | 0.03
2022-04-27 15:45:00 | ALS | REGLILLA BARROS NEGROS CONAF | mg/L | NitrogenoAmoniacal | 0.03
2022-07-20 17:00:00 | ALS | REGLILLA BARROS NEGROS CONAF | mg/L | NitrogenoAmoniacal | 0.03
2023-04-12 14:40:00 | ALS | REGLILLA BARROS NEGROS CONAF | mg/L | NitrogenoAmoniacal | 0.24
2023-07-12 12:20:00 | ALS | REGLILLA BARROS NEGROS CONAF | mg/L | NitrogenoAmoniacal | 0.03
2024-04-12 12:07:00 | ALS | REGLILLA BARROS NEGROS CONAF | mg/L | NitrogenoAmoniacal | 0.03
2024-07-19 11:10:00 | ALS | REGLILLA BARROS NEGROS CONAF | mg/L | NitrogenoAmoniacal | 0.05
2025-05-16 11:40:00 | ALS | REGLILLA BARROS NEGROS CONAF | mg/L | NitrogenoAmoniacal | 0.08
2025-07-10 11:30:00 | ALS | REGLILLA BARROS NEGROS CONAF | mg/L | NitrogenoAmoniacal | 0.03

## AFQ - NitrogenoNitrato
Fecha | Compañia | Punto de monitoreo | Unidad | Item medido | Valor | Comentarios
2007-02-09 00:00:00 | Desc | REGLILLA BARROS NEGROS CONAF | mg/L | NitrogenoNitrato | 2.33
2007-04-19 00:00:00 | Desc | REGLILLA BARROS NEGROS CONAF | mg/L | NitrogenoNitrato | 4.67
2007-07-24 00:00:00 | Desc | REGLILLA BARROS NEGROS CONAF | mg/L | NitrogenoNitrato | 2.06
2007-10-24 00:00:00 | Desc | REGLILLA BARROS NEGROS CONAF | mg/L | NitrogenoNitrato | 2.66
2008-02-28 00:00:00 | Desc | REGLILLA BARROS NEGROS CONAF | mg/L | NitrogenoNitrato | 3.76
2008-04-23 00:00:00 | Desc | REGLILLA BARROS NEGROS CONAF | mg/L | NitrogenoNitrato | 2.92
2008-07-31 00:00:00 | Desc | REGLILLA BARROS NEGROS CONAF | mg/L | NitrogenoNitrato | 1.01
2008-10-24 00:00:00 | Desc | REGLILLA BARROS NEGROS CONAF | mg/L | NitrogenoNitrato | 1.66
2009-01-31 00:00:00 | Desc | REGLILLA BARROS NEGROS CONAF | mg/L | NitrogenoNitrato | 7.93
2009-04-25 00:00:00 | Desc | REGLILLA BARROS NEGROS CONAF | mg/L | NitrogenoNitrato | 1.91
2009-07-24 04:00:00 | Desc | REGLILLA BARROS NEGROS CONAF | mg/L | NitrogenoNitrato | 1.2
2009-11-05 00:00:00 | Desc | REGLILLA BARROS NEGROS CONAF | mg/L | NitrogenoNitrato | 2.02
2010-01-26 00:00:00 | Desc | REGLILLA BARROS NEGROS CONAF | mg/L | NitrogenoNitrato | 2.86
2010-04-28 00:00:00 | Desc | REGLILLA BARROS NEGROS CONAF | mg/L | NitrogenoNitrato | 3.19
2010-07-21 00:00:00 | Desc | REGLILLA BARROS NEGROS CONAF | mg/L | NitrogenoNitrato | 3.47
2010-10-28 00:00:00 | Desc | REGLILLA BARROS NEGROS CONAF | mg/L | NitrogenoNitrato | 2.53
2011-01-27 00:00:00 | Desc | REGLILLA BARROS NEGROS CONAF | mg/L | NitrogenoNitrato | 2.73
2011-04-26 00:00:00 | Desc | REGLILLA BARROS NEGROS CONAF | mg/L | NitrogenoNitrato | 1.21
2011-07-20 00:00:00 | Desc | REGLILLA BARROS NEGROS CONAF | mg/L | NitrogenoNitrato | 0.95
2011-10-24 00:00:00 | Desc | REGLILLA BARROS NEGROS CONAF | mg/L | NitrogenoNitrato | 1.44
2012-01-29 00:00:00 | Desc | REGLILLA BARROS NEGROS CONAF | mg/L | NitrogenoNitrato | 16.8
2012-04-24 00:00:00 | Desc | REGLILLA BARROS NEGROS CONAF | mg/L | NitrogenoNitrato | 1.91
2012-07-28 00:00:00 | Desc | REGLILLA BARROS NEGROS CONAF | mg/L | NitrogenoNitrato | 1.04
2012-10-27 00:00:00 | Desc | REGLILLA BARROS NEGROS CONAF | mg/L | NitrogenoNitrato | 1.14
2013-01-26 00:00:00 | Desc | REGLILLA BARROS NEGROS CONAF | mg/L | NitrogenoNitrato | 3.57
2013-04-19 00:00:00 | Desc | REGLILLA BARROS NEGROS CONAF | mg/L | NitrogenoNitrato | 2.94
2013-07-26 00:00:00 | Desc | REGLILLA BARROS NEGROS CONAF | mg/L | NitrogenoNitrato | 1.08
2013-10-24 00:00:00 | Desc | REGLILLA BARROS NEGROS CONAF | mg/L | NitrogenoNitrato | 2.02
2014-01-21 00:00:00 | Desc | REGLILLA BARROS NEGROS CONAF | mg/L | NitrogenoNitrato | 4.95
2014-04-22 00:00:00 | Desc | REGLILLA BARROS NEGROS CONAF | mg/L | NitrogenoNitrato | 3
2014-07-22 00:00:00 | Desc | REGLILLA BARROS NEGROS CONAF | mg/L | NitrogenoNitrato | 1.13
2014-10-16 00:00:00 | Desc | REGLILLA BARROS NEGROS CONAF | mg/L | NitrogenoNitrato | 1.56
2015-01-28 00:00:00 | Desc | REGLILLA BARROS NEGROS CONAF | mg/L | NitrogenoNitrato | 7.96
2015-04-28 00:00:00 | Desc | REGLILLA BARROS NEGROS CONAF | mg/L | NitrogenoNitrato | 1.16
2015-07-21 00:00:00 | Desc | REGLILLA BARROS NEGROS CONAF | mg/L | NitrogenoNitrato | 1.5
2015-10-21 00:00:00 | Desc | REGLILLA BARROS NEGROS CONAF | mg/L | NitrogenoNitrato | 1.27
2016-01-27 00:00:00 | Desc | REGLILLA BARROS NEGROS CONAF | mg/L | NitrogenoNitrato | 25
2016-04-14 00:00:00 | Desc | REGLILLA BARROS NEGROS CONAF | mg/L | NitrogenoNitrato | 17.1
2016-07-26 00:00:00 | Desc | REGLILLA BARROS NEGROS CONAF | mg/L | NitrogenoNitrato | 5.09
2016-11-03 00:00:00 | Desc | REGLILLA BARROS NEGROS CONAF | mg/L | NitrogenoNitrato | 2.4
2017-02-07 00:00:00 | Desc | REGLILLA BARROS NEGROS CONAF | mg/L | NitrogenoNitrato | 4.97
2017-05-04 00:00:00 | Desc | REGLILLA BARROS NEGROS CONAF | mg/L | NitrogenoNitrato | 0.71
2017-05-04 00:00:00 | Desc | REGLILLA BARROS NEGROS CONAF | mg/L | NitrogenoNitrato | 65.7
2017-08-07 00:00:00 | Desc | REGLILLA BARROS NEGROS CONAF | mg/L | NitrogenoNitrato | 0.68
2018-04-26 00:00:00 | Desc | REGLILLA BARROS NEGROS CONAF | mg/L | NitrogenoNitrato | 3.05
2018-07-26 00:00:00 | Desc | REGLILLA BARROS NEGROS CONAF | mg/L | NitrogenoNitrato | 0.861
2018-10-24 00:00:00 | Desc | REGLILLA BARROS NEGROS CONAF | mg/L | NitrogenoNitrato | 2.32
2019-02-26 00:00:00 | Desc | REGLILLA BARROS NEGROS CONAF | mg/L | NitrogenoNitrato | 2.65
2019-06-26 00:00:00 | SQM | REGLILLA BARROS NEGROS CONAF | mg/L | NitrogenoNitrato | 0.8
2019-10-15 12:10:00 | Hidrolab | REGLILLA BARROS NEGROS CONAF | mg/L | NitrogenoNitrato | 1.01
2021-07-14 12:04:00 | ALS | REGLILLA BARROS NEGROS CONAF | mg/L | NitrogenoNitrato | 0.05
2022-04-27 15:45:00 | ALS | REGLILLA BARROS NEGROS CONAF | mg/L | NitrogenoNitrato | 0.05
2022-07-20 17:00:00 | ALS | REGLILLA BARROS NEGROS CONAF | mg/L | NitrogenoNitrato | 0.05
2023-04-12 14:40:00 | ALS | REGLILLA BARROS NEGROS CONAF | mg/L | NitrogenoNitrato | 0.05
2023-07-12 12:20:00 | ALS | REGLILLA BARROS NEGROS CONAF | mg/L | NitrogenoNitrato | 0.05
2024-04-12 12:07:00 | ALS | REGLILLA BARROS NEGROS CONAF | mg/L | NitrogenoNitrato | 0.01
2024-07-19 11:10:00 | ALS | REGLILLA BARROS NEGROS CONAF | mg/L | NitrogenoNitrato | 0.01
2025-05-16 11:40:00 | ALS | REGLILLA BARROS NEGROS CONAF | mg/L | NitrogenoNitrato | 0.01
2025-07-10 11:30:00 | ALS | REGLILLA BARROS NEGROS CONAF | mg/L | NitrogenoNitrato | 0.01

## AFQ - pH
Fecha | Compañia | Punto de monitoreo | Unidad | Item medido | Valor | Comentarios
2018-10-26 13:14:00 | CESMEC | REGLILLA BARROS NEGROS CONAF | pH | pH | 7.7
2019-10-15 00:00:00 | ALS | REGLILLA BARROS NEGROS CONAF | pH | pH | 7.78
2019-10-15 12:10:00 | Hidrolab | REGLILLA BARROS NEGROS CONAF | pH | pH | 7.68
2021-05-04 10:49:00 | ALS | REGLILLA BARROS NEGROS CONAF | pH | pH | 7.57
2021-07-14 12:04:00 | ALS | REGLILLA BARROS NEGROS CONAF | pH | pH | 8.28
2022-04-27 15:45:00 | ALS | REGLILLA BARROS NEGROS CONAF | pH | pH | 7.92
2022-07-20 17:00:00 | ALS | REGLILLA BARROS NEGROS CONAF | pH | pH | 8.51
2023-04-12 14:40:00 | ALS | REGLILLA BARROS NEGROS CONAF | pH | pH | 7.85
2023-07-12 12:20:00 | ALS | REGLILLA BARROS NEGROS CONAF | pH | pH | 8.32
2024-04-12 12:07:00 | ALS | REGLILLA BARROS NEGROS CONAF | pH | pH | 7.4
2024-07-19 11:10:00 | ALS | REGLILLA BARROS NEGROS CONAF | pH | pH | 7.9
2025-05-16 11:40:00 | ALS | REGLILLA BARROS NEGROS CONAF | pH | pH | 7.9
2025-07-10 11:30:00 | ALS | REGLILLA BARROS NEGROS CONAF | pH | pH | 7.9

## AFQ - PhTerreno
Fecha | Compañia | Punto de monitoreo | Unidad | Item medido | Valor | Comentarios
1995-09-01 00:00:00 | SQM | REGLILLA BARROS NEGROS CONAF | pH | PhTerreno | 7.93
1995-11-01 00:00:00 | SQM | REGLILLA BARROS NEGROS CONAF | pH | PhTerreno | 7.61
1996-01-01 00:00:00 | SQM | REGLILLA BARROS NEGROS CONAF | pH | PhTerreno | 7.8
1996-03-01 00:00:00 | SQM | REGLILLA BARROS NEGROS CONAF | pH | PhTerreno | 7.5
1996-05-01 00:00:00 | SQM | REGLILLA BARROS NEGROS CONAF | pH | PhTerreno | 7.95
1996-07-01 00:00:00 | SQM | REGLILLA BARROS NEGROS CONAF | pH | PhTerreno | 7.95
2007-02-09 00:00:00 | SQM | REGLILLA BARROS NEGROS CONAF | pH | PhTerreno | 7.16
2007-04-19 00:00:00 | SQM | REGLILLA BARROS NEGROS CONAF | pH | PhTerreno | 7.43
2007-07-24 00:00:00 | SQM | REGLILLA BARROS NEGROS CONAF | pH | PhTerreno | 7.69
2008-02-28 00:00:00 | SQM | REGLILLA BARROS NEGROS CONAF | pH | PhTerreno | 7.26
2008-04-23 00:00:00 | SQM | REGLILLA BARROS NEGROS CONAF | pH | PhTerreno | 7.35
2008-04-24 00:00:00 | SQM | REGLILLA BARROS NEGROS CONAF | pH | PhTerreno | 7.69
2008-07-14 00:00:00 | SQM | REGLILLA BARROS NEGROS CONAF | pH | PhTerreno | 7.99
2008-10-21 00:00:00 | SQM | REGLILLA BARROS NEGROS CONAF | pH | PhTerreno | 8.12
2009-01-31 00:00:00 | SQM | REGLILLA BARROS NEGROS CONAF | pH | PhTerreno | 7.75
2009-02-03 00:00:00 | SQM | REGLILLA BARROS NEGROS CONAF | pH | PhTerreno | 6.77
2009-04-25 00:00:00 | SQM | REGLILLA BARROS NEGROS CONAF | pH | PhTerreno | 7.68
2009-04-28 00:00:00 | SQM | REGLILLA BARROS NEGROS CONAF | pH | PhTerreno | 7.33
2009-07-24 04:00:00 | SQM | REGLILLA BARROS NEGROS CONAF | pH | PhTerreno | 7.98
2009-07-30 00:00:00 | SQM | REGLILLA BARROS NEGROS CONAF | pH | PhTerreno | 8.04
2009-10-14 00:00:00 | SQM | REGLILLA BARROS NEGROS CONAF | pH | PhTerreno | 7.8
2009-11-05 00:00:00 | SQM | REGLILLA BARROS NEGROS CONAF | pH | PhTerreno | 7.96
2010-01-16 00:00:00 | SQM | REGLILLA BARROS NEGROS CONAF | pH | PhTerreno | 7.26
2010-01-26 00:00:00 | SQM | REGLILLA BARROS NEGROS CONAF | pH | PhTerreno | 7
2010-04-22 00:00:00 | SQM | REGLILLA BARROS NEGROS CONAF | pH | PhTerreno | 7.46
2010-04-28 00:00:00 | SQM | REGLILLA BARROS NEGROS CONAF | pH | PhTerreno | 7.7
2010-07-21 00:00:00 | SQM | REGLILLA BARROS NEGROS CONAF | pH | PhTerreno | 8.08
2010-08-01 00:00:00 | SQM | REGLILLA BARROS NEGROS CONAF | pH | PhTerreno | 7.69
2010-10-28 00:00:00 | SQM | REGLILLA BARROS NEGROS CONAF | pH | PhTerreno | 8.02
2010-10-29 00:00:00 | SQM | REGLILLA BARROS NEGROS CONAF | pH | PhTerreno | 7.819
2011-01-13 00:00:00 | SQM | REGLILLA BARROS NEGROS CONAF | pH | PhTerreno | 7.28
2011-01-27 00:00:00 | SQM | REGLILLA BARROS NEGROS CONAF | pH | PhTerreno | 7.09
2011-04-24 00:00:00 | SQM | REGLILLA BARROS NEGROS CONAF | pH | PhTerreno | 7.86
2011-04-26 00:00:00 | SQM | REGLILLA BARROS NEGROS CONAF | pH | PhTerreno | 7.78
2011-07-20 00:00:00 | SQM | REGLILLA BARROS NEGROS CONAF | pH | PhTerreno | 7.96
2011-07-31 00:00:00 | SQM | REGLILLA BARROS NEGROS CONAF | pH | PhTerreno | 8.056
2011-10-24 00:00:00 | SQM | REGLILLA BARROS NEGROS CONAF | pH | PhTerreno | 7.83
2011-10-24 00:00:00 | SQM | REGLILLA BARROS NEGROS CONAF | pH | PhTerreno | 7.87
2012-01-29 00:00:00 | SQM | REGLILLA BARROS NEGROS CONAF | pH | PhTerreno | 6.91
2012-01-31 00:00:00 | SQM | REGLILLA BARROS NEGROS CONAF | pH | PhTerreno | 7.12
2012-04-24 00:00:00 | SQM | REGLILLA BARROS NEGROS CONAF | pH | PhTerreno | 7.6
2012-04-24 00:00:00 | SQM | REGLILLA BARROS NEGROS CONAF | pH | PhTerreno | 8.76
2012-07-28 00:00:00 | SQM | REGLILLA BARROS NEGROS CONAF | pH | PhTerreno | 6.93
2012-07-31 00:00:00 | SQM | REGLILLA BARROS NEGROS CONAF | pH | PhTerreno | 7.61
2012-10-23 00:00:00 | SQM | REGLILLA BARROS NEGROS CONAF | pH | PhTerreno | 7.66
2012-10-27 00:00:00 | SQM | REGLILLA BARROS NEGROS CONAF | pH | PhTerreno | 3.5
2013-01-26 00:00:00 | SQM | REGLILLA BARROS NEGROS CONAF | pH | PhTerreno | 7.29
2013-01-27 00:00:00 | SQM | REGLILLA BARROS NEGROS CONAF | pH | PhTerreno | 7.02
2013-04-19 00:00:00 | SQM | REGLILLA BARROS NEGROS CONAF | pH | PhTerreno | 7.5
2013-04-29 00:00:00 | SQM | REGLILLA BARROS NEGROS CONAF | pH | PhTerreno | 7.87
2013-07-23 00:00:00 | SQM | REGLILLA BARROS NEGROS CONAF | pH | PhTerreno | 7.12
2013-07-26 00:00:00 | SQM | REGLILLA BARROS NEGROS CONAF | pH | PhTerreno | 7.13
2013-10-24 00:00:00 | SQM | REGLILLA BARROS NEGROS CONAF | pH | PhTerreno | 7.57
2013-10-29 00:00:00 | SQM | REGLILLA BARROS NEGROS CONAF | pH | PhTerreno | 8.13
2014-01-21 00:00:00 | SQM | REGLILLA BARROS NEGROS CONAF | pH | PhTerreno | 5.68
2014-01-27 00:00:00 | SQM | REGLILLA BARROS NEGROS CONAF | pH | PhTerreno | 7.68
2014-04-22 00:00:00 | SQM | REGLILLA BARROS NEGROS CONAF | pH | PhTerreno | 6.52
2014-04-29 00:00:00 | SQM | REGLILLA BARROS NEGROS CONAF | pH | PhTerreno | 8.08
2014-07-22 00:00:00 | SQM | REGLILLA BARROS NEGROS CONAF | pH | PhTerreno | 7.79
2014-07-29 00:00:00 | SQM | REGLILLA BARROS NEGROS CONAF | pH | PhTerreno | 7.82
2014-10-16 00:00:00 | SQM | REGLILLA BARROS NEGROS CONAF | pH | PhTerreno | 6.59
2015-01-28 00:00:00 | SQM | REGLILLA BARROS NEGROS CONAF | pH | PhTerreno | 7.49
2015-01-28 00:00:00 | SQM | REGLILLA BARROS NEGROS CONAF | pH | PhTerreno | 7.46
2015-04-28 00:00:00 | SQM | REGLILLA BARROS NEGROS CONAF | pH | PhTerreno | 7.88
2015-04-28 00:00:00 | SQM | REGLILLA BARROS NEGROS CONAF | pH | PhTerreno | 7.911
2015-07-21 00:00:00 | SQM | REGLILLA BARROS NEGROS CONAF | pH | PhTerreno | 8.04
2015-07-28 00:00:00 | SQM | REGLILLA BARROS NEGROS CONAF | pH | PhTerreno | 7.67
2015-10-21 00:00:00 | SQM | REGLILLA BARROS NEGROS CONAF | pH | PhTerreno | 6.41
2015-10-27 00:00:00 | SQM | REGLILLA BARROS NEGROS CONAF | pH | PhTerreno | 7.796
2016-01-27 00:00:00 | SQM | REGLILLA BARROS NEGROS CONAF | pH | PhTerreno | 7.02
2016-04-14 00:00:00 | SQM | REGLILLA BARROS NEGROS CONAF | pH | PhTerreno | 6.56
2016-04-26 00:00:00 | SQM | REGLILLA BARROS NEGROS CONAF | pH | PhTerreno | 7.473
2016-07-19 00:00:00 | SQM | REGLILLA BARROS NEGROS CONAF | pH | PhTerreno | 7.841
2016-07-26 00:00:00 | SQM | REGLILLA BARROS NEGROS CONAF | pH | PhTerreno | 7.93
2016-10-27 00:00:00 | SQM | REGLILLA BARROS NEGROS CONAF | pH | PhTerreno | 7.77
2016-11-03 00:00:00 | SQM | REGLILLA BARROS NEGROS CONAF | pH | PhTerreno | 7.85
2017-01-22 00:00:00 | SQM | REGLILLA BARROS NEGROS CONAF | pH | PhTerreno | 6.998
2017-01-22 00:00:00 | SGS | REGLILLA BARROS NEGROS CONAF | pH | PhTerreno | 7.26
2017-02-07 00:00:00 | SQM | REGLILLA BARROS NEGROS CONAF | pH | PhTerreno | 7.31
2017-04-27 00:00:00 | SQM | REGLILLA BARROS NEGROS CONAF | pH | PhTerreno | 7.734
2017-04-27 00:00:00 | SGS | REGLILLA BARROS NEGROS CONAF | pH | PhTerreno | 7.75
2017-05-04 00:00:00 | SQM | REGLILLA BARROS NEGROS CONAF | pH | PhTerreno | 5.82
2017-07-27 00:00:00 | SGS | REGLILLA BARROS NEGROS CONAF | pH | PhTerreno | 8.09
2017-07-27 00:00:00 | SQM | REGLILLA BARROS NEGROS CONAF | pH | PhTerreno | 7.549
2017-08-07 00:00:00 | SQM | REGLILLA BARROS NEGROS CONAF | pH | PhTerreno | 8.36
2017-10-23 00:00:00 | SGS | REGLILLA BARROS NEGROS CONAF | pH | PhTerreno | 7.52
2017-10-23 00:00:00 | SQM | REGLILLA BARROS NEGROS CONAF | pH | PhTerreno | 7.555
2018-04-26 00:00:00 | SQM | REGLILLA BARROS NEGROS CONAF | pH | PhTerreno | 6.62
2018-04-27 11:08:00 | SGS | REGLILLA BARROS NEGROS CONAF | pH | PhTerreno | 7.525
2018-07-26 00:00:00 | Desc | REGLILLA BARROS NEGROS CONAF | pH | PhTerreno | 6.93
2018-07-27 13:10:00 | SQM | REGLILLA BARROS NEGROS CONAF | pH | PhTerreno | 7.531
2018-07-27 13:10:00 | SGS | REGLILLA BARROS NEGROS CONAF | pH | PhTerreno | 7.5
2018-10-24 00:00:00 | Desc | REGLILLA BARROS NEGROS CONAF | pH | PhTerreno | 8.1
2018-10-26 13:14:00 | SQM | REGLILLA BARROS NEGROS CONAF | pH | PhTerreno | 7.493
2018-10-26 13:14:00 | CESMEC | REGLILLA BARROS NEGROS CONAF | pH | PhTerreno | 7.48
2019-02-26 00:00:00 | Desc | REGLILLA BARROS NEGROS CONAF | pH | PhTerreno | 7.66
2019-02-26 14:10:00 | SQM | REGLILLA BARROS NEGROS CONAF | pH | PhTerreno | 7.51
2019-02-26 14:10:00 | CESMEC | REGLILLA BARROS NEGROS CONAF | pH | PhTerreno | 7.47
2019-06-26 00:00:00 | SQM | REGLILLA BARROS NEGROS CONAF | pH | PhTerreno | 7.96
2019-10-15 00:00:00 | GP Consultores | REGLILLA BARROS NEGROS CONAF | pH | PhTerreno | 7.77
2019-10-15 12:10:00 | Hidrolab | REGLILLA BARROS NEGROS CONAF | pH | PhTerreno | 7.69
2021-05-04 10:49:00 | SEGEA | REGLILLA BARROS NEGROS CONAF | pH | PhTerreno | 7.58
2021-07-14 12:04:00 | SEGEA | REGLILLA BARROS NEGROS CONAF | pH | PhTerreno | 7.93
2021-07-14 12:04:00 | SQM | REGLILLA BARROS NEGROS CONAF | pH | PhTerreno | 7.916
2022-04-27 15:45:00 | SEGEA | REGLILLA BARROS NEGROS CONAF | pH | PhTerreno | 7.8
2022-04-27 15:45:00 | SQM | REGLILLA BARROS NEGROS CONAF | pH | PhTerreno | 7.726
2022-07-20 17:00:00 | SEGEA | REGLILLA BARROS NEGROS CONAF | pH | PhTerreno | 7.97
2022-07-20 17:00:00 | SQM | REGLILLA BARROS NEGROS CONAF | pH | PhTerreno | 7.963
2023-01-28 12:00:00 | SEGEA | REGLILLA BARROS NEGROS CONAF | pH | PhTerreno |  | Prohibición de ingreso RNF.
2023-04-12 14:40:00 | SEGEA | REGLILLA BARROS NEGROS CONAF | pH | PhTerreno | 7.721
2023-04-12 14:40:00 | SQM | REGLILLA BARROS NEGROS CONAF | pH | PhTerreno | 7.792
2023-07-12 12:20:00 | SQM | REGLILLA BARROS NEGROS CONAF | pH | PhTerreno | 7.847
2023-07-12 12:20:00 | SEGEA | REGLILLA BARROS NEGROS CONAF | pH | PhTerreno | 7.956
2024-01-19 12:00:00 | SQM | REGLILLA BARROS NEGROS CONAF | pH | PhTerreno |  | Restricción de ingreso por carta CONAF
2024-04-12 12:07:00 | SQM | REGLILLA BARROS NEGROS CONAF | pH | PhTerreno | 7.02
2024-04-12 12:07:00 | SEGEA | REGLILLA BARROS NEGROS CONAF | pH | PhTerreno | 7.02
2024-07-19 11:10:00 | SQM | REGLILLA BARROS NEGROS CONAF | pH | PhTerreno | 7.514
2024-07-19 11:10:00 | SEGEA | REGLILLA BARROS NEGROS CONAF | pH | PhTerreno | 7.677
2024-10-03 12:00:00 | SQM | REGLILLA BARROS NEGROS CONAF | pH | PhTerreno
2025-01-16 12:00:00 | SQM | REGLILLA BARROS NEGROS CONAF | pH | PhTerreno |  | Restricción de ingreso por carta CONAF
2025-04-10 12:00:00 | SQM | REGLILLA BARROS NEGROS CONAF | pH | PhTerreno |  | Restricción de ingreso por carta CONAF
2025-05-16 11:40:00 | SEGEA | REGLILLA BARROS NEGROS CONAF | pH | PhTerreno | 7.795
2025-05-16 11:40:00 | SQM | REGLILLA BARROS NEGROS CONAF | pH | PhTerreno | 7.67
2025-07-10 11:25:00 | SQM | REGLILLA BARROS NEGROS CONAF | pH | PhTerreno | 7.856
2025-07-10 11:30:00 | SEGEA | REGLILLA BARROS NEGROS CONAF | pH | PhTerreno | 7.997
2025-10-23 09:00:00 | SQM | REGLILLA BARROS NEGROS CONAF | pH | PhTerreno |  | SIN AUTORIZACION DE INGRESO

## AFQ - Potasio
Fecha | Compañia | Punto de monitoreo | Unidad | Item medido | Valor | Comentarios
1995-09-01 00:00:00 | Desc | REGLILLA BARROS NEGROS CONAF | mg/L | Potasio | 4436
1995-11-01 00:00:00 | Desc | REGLILLA BARROS NEGROS CONAF | mg/L | Potasio | 7630
1996-01-01 00:00:00 | Desc | REGLILLA BARROS NEGROS CONAF | mg/L | Potasio | 10978
1996-03-01 00:00:00 | Desc | REGLILLA BARROS NEGROS CONAF | mg/L | Potasio | 10444
1996-05-01 00:00:00 | Desc | REGLILLA BARROS NEGROS CONAF | mg/L | Potasio | 5392
1996-07-01 00:00:00 | Desc | REGLILLA BARROS NEGROS CONAF | mg/L | Potasio | 7269
1998-01-01 00:00:00 | Desc | REGLILLA BARROS NEGROS CONAF | mg/L | Potasio | 13768
1998-06-01 00:00:00 | Desc | REGLILLA BARROS NEGROS CONAF | mg/L | Potasio | 3393
1998-08-01 00:00:00 | Desc | REGLILLA BARROS NEGROS CONAF | mg/L | Potasio | 2950
1998-10-01 00:00:00 | Desc | REGLILLA BARROS NEGROS CONAF | mg/L | Potasio | 10489
1999-01-01 00:00:00 | Desc | REGLILLA BARROS NEGROS CONAF | mg/L | Potasio | 4121
1999-07-01 00:00:00 | Desc | REGLILLA BARROS NEGROS CONAF | mg/L | Potasio | 2547
1999-10-01 00:00:00 | Desc | REGLILLA BARROS NEGROS CONAF | mg/L | Potasio | 4645
2000-01-01 00:00:00 | Desc | REGLILLA BARROS NEGROS CONAF | mg/L | Potasio | 8418
2000-04-01 00:00:00 | Desc | REGLILLA BARROS NEGROS CONAF | mg/L | Potasio | 8742
2000-07-01 00:00:00 | Desc | REGLILLA BARROS NEGROS CONAF | mg/L | Potasio | 2375
2000-10-01 00:00:00 | Desc | REGLILLA BARROS NEGROS CONAF | mg/L | Potasio | 5810
2001-01-01 00:00:00 | Desc | REGLILLA BARROS NEGROS CONAF | mg/L | Potasio | 30497
2001-04-01 00:00:00 | Desc | REGLILLA BARROS NEGROS CONAF | mg/L | Potasio | 5510
2001-07-01 00:00:00 | Desc | REGLILLA BARROS NEGROS CONAF | mg/L | Potasio | 2750
2001-10-01 00:00:00 | Desc | REGLILLA BARROS NEGROS CONAF | mg/L | Potasio | 5000
2002-01-25 10:45:00 | Desc | REGLILLA BARROS NEGROS CONAF | mg/L | Potasio | 14922.925
2002-04-29 15:15:00 | Desc | REGLILLA BARROS NEGROS CONAF | mg/L | Potasio | 9092.631
2002-07-26 09:05:00 | Desc | REGLILLA BARROS NEGROS CONAF | mg/L | Potasio | 4144.388
2002-10-24 10:30:00 | Desc | REGLILLA BARROS NEGROS CONAF | mg/L | Potasio | 7884.112
2003-01-23 12:50:00 | Desc | REGLILLA BARROS NEGROS CONAF | mg/L | Potasio | 23652
2003-05-09 12:00:00 | Desc | REGLILLA BARROS NEGROS CONAF | mg/L | Potasio | 11891
2003-07-25 11:40:00 | Desc | REGLILLA BARROS NEGROS CONAF | mg/L | Potasio | 4143
2003-10-30 09:45:00 | Desc | REGLILLA BARROS NEGROS CONAF | mg/L | Potasio | 7879
2004-01-23 10:12:00 | Desc | REGLILLA BARROS NEGROS CONAF | mg/L | Potasio | 22320
2004-05-29 10:10:00 | Desc | REGLILLA BARROS NEGROS CONAF | mg/L | Potasio | 22500
2004-07-21 13:24:00 | Desc | REGLILLA BARROS NEGROS CONAF | mg/L | Potasio | 19120
2004-10-28 11:30:00 | Desc | REGLILLA BARROS NEGROS CONAF | mg/L | Potasio | 22860
2005-01-20 10:15:00 | Desc | REGLILLA BARROS NEGROS CONAF | mg/L | Potasio | 11580
2005-05-04 10:45:00 | Desc | REGLILLA BARROS NEGROS CONAF | mg/L | Potasio | 10500
2005-08-05 09:30:00 | Desc | REGLILLA BARROS NEGROS CONAF | mg/L | Potasio | 4958
2005-10-27 10:43:00 | Desc | REGLILLA BARROS NEGROS CONAF | mg/L | Potasio | 8400
2006-02-02 12:11:00 | Desc | REGLILLA BARROS NEGROS CONAF | mg/L | Potasio | 19460
2006-05-12 10:24:00 | Desc | REGLILLA BARROS NEGROS CONAF | mg/L | Potasio | 12880
2006-07-20 09:15:00 | Desc | REGLILLA BARROS NEGROS CONAF | mg/L | Potasio | 4600
2006-11-09 11:30:00 | Desc | REGLILLA BARROS NEGROS CONAF | mg/L | Potasio | 8400
2007-02-09 00:00:00 | Desc | REGLILLA BARROS NEGROS CONAF | mg/L | Potasio | 19300
2007-04-19 00:00:00 | Desc | REGLILLA BARROS NEGROS CONAF | mg/L | Potasio | 13980
2007-07-24 00:00:00 | Desc | REGLILLA BARROS NEGROS CONAF | mg/L | Potasio | 4020
2007-10-24 00:00:00 | Desc | REGLILLA BARROS NEGROS CONAF | mg/L | Potasio | 5523
2008-02-28 00:00:00 | Desc | REGLILLA BARROS NEGROS CONAF | mg/L | Potasio | 15400
2008-04-23 00:00:00 | Desc | REGLILLA BARROS NEGROS CONAF | mg/L | Potasio | 11600
2008-07-31 00:00:00 | Desc | REGLILLA BARROS NEGROS CONAF | mg/L | Potasio | 398
2008-10-24 00:00:00 | Desc | REGLILLA BARROS NEGROS CONAF | mg/L | Potasio | 5160
2009-01-31 00:00:00 | Desc | REGLILLA BARROS NEGROS CONAF | mg/L | Potasio | 9395
2009-04-25 00:00:00 | Desc | REGLILLA BARROS NEGROS CONAF | mg/L | Potasio | 7080
2009-07-24 04:00:00 | Desc | REGLILLA BARROS NEGROS CONAF | mg/L | Potasio | 6200
2009-11-05 00:00:00 | Desc | REGLILLA BARROS NEGROS CONAF | mg/L | Potasio | 6270
2010-01-26 00:00:00 | Desc | REGLILLA BARROS NEGROS CONAF | mg/L | Potasio | 13300
2010-04-28 00:00:00 | Desc | REGLILLA BARROS NEGROS CONAF | mg/L | Potasio | 12800
2010-07-21 00:00:00 | Desc | REGLILLA BARROS NEGROS CONAF | mg/L | Potasio | 5030
2010-10-28 00:00:00 | Desc | REGLILLA BARROS NEGROS CONAF | mg/L | Potasio | 5700
2011-01-27 00:00:00 | Desc | REGLILLA BARROS NEGROS CONAF | mg/L | Potasio | 15400
2011-04-26 00:00:00 | Desc | REGLILLA BARROS NEGROS CONAF | mg/L | Potasio | 4270
2011-07-20 00:00:00 | Desc | REGLILLA BARROS NEGROS CONAF | mg/L | Potasio | 4580
2011-10-24 00:00:00 | Desc | REGLILLA BARROS NEGROS CONAF | mg/L | Potasio | 7200
2012-01-29 00:00:00 | Desc | REGLILLA BARROS NEGROS CONAF | mg/L | Potasio | 18800
2012-04-24 00:00:00 | Desc | REGLILLA BARROS NEGROS CONAF | mg/L | Potasio | 6000
2012-07-28 00:00:00 | Desc | REGLILLA BARROS NEGROS CONAF | mg/L | Potasio | 7215
2012-10-27 00:00:00 | Desc | REGLILLA BARROS NEGROS CONAF | mg/L | Potasio | 11060
2013-01-26 00:00:00 | Desc | REGLILLA BARROS NEGROS CONAF | mg/L | Potasio | 16815
2013-04-19 00:00:00 | Desc | REGLILLA BARROS NEGROS CONAF | mg/L | Potasio | 17600
2013-07-26 00:00:00 | Desc | REGLILLA BARROS NEGROS CONAF | mg/L | Potasio | 5680
2013-10-24 00:00:00 | Desc | REGLILLA BARROS NEGROS CONAF | mg/L | Potasio | 8108
2014-01-21 00:00:00 | Desc | REGLILLA BARROS NEGROS CONAF | mg/L | Potasio | 26100
2014-04-22 00:00:00 | Desc | REGLILLA BARROS NEGROS CONAF | mg/L | Potasio | 22620
2014-07-22 00:00:00 | Desc | REGLILLA BARROS NEGROS CONAF | mg/L | Potasio | 6110
2014-10-16 00:00:00 | Desc | REGLILLA BARROS NEGROS CONAF | mg/L | Potasio | 15405
2015-01-28 00:00:00 | Desc | REGLILLA BARROS NEGROS CONAF | mg/L | Potasio | 5530
2015-04-28 00:00:00 | Desc | REGLILLA BARROS NEGROS CONAF | mg/L | Potasio | 6377
2015-07-21 00:00:00 | Desc | REGLILLA BARROS NEGROS CONAF | mg/L | Potasio | 5303
2015-10-21 00:00:00 | Desc | REGLILLA BARROS NEGROS CONAF | mg/L | Potasio | 5441
2016-01-27 00:00:00 | Desc | REGLILLA BARROS NEGROS CONAF | mg/L | Potasio | 42460
2016-04-14 00:00:00 | Desc | REGLILLA BARROS NEGROS CONAF | mg/L | Potasio | 14782
2016-07-26 00:00:00 | Desc | REGLILLA BARROS NEGROS CONAF | mg/L | Potasio | 4695
2016-11-03 00:00:00 | Desc | REGLILLA BARROS NEGROS CONAF | mg/L | Potasio | 7932
2017-02-07 00:00:00 | Desc | REGLILLA BARROS NEGROS CONAF | mg/L | Potasio | 13056
2017-05-04 00:00:00 | Desc | REGLILLA BARROS NEGROS CONAF | mg/L | Potasio | 5480
2017-05-04 00:00:00 | Desc | REGLILLA BARROS NEGROS CONAF | mg/L | Potasio | 5850
2017-08-07 00:00:00 | Desc | REGLILLA BARROS NEGROS CONAF | mg/L | Potasio | 5080.55
2017-08-07 00:00:00 | Desc | REGLILLA BARROS NEGROS CONAF | mg/L | Potasio | 4458
2018-04-26 00:00:00 | Desc | REGLILLA BARROS NEGROS CONAF | mg/L | Potasio | 11525
2018-07-26 00:00:00 | Desc | REGLILLA BARROS NEGROS CONAF | mg/L | Potasio | 781
2018-10-24 00:00:00 | Desc | REGLILLA BARROS NEGROS CONAF | mg/L | Potasio | 6910
2019-02-26 00:00:00 | Desc | REGLILLA BARROS NEGROS CONAF | mg/L | Potasio | 6590
2019-06-26 00:00:00 | SQM | REGLILLA BARROS NEGROS CONAF | mg/L | Potasio | 10340
2019-10-15 12:10:00 | Hidrolab | REGLILLA BARROS NEGROS CONAF | mg/L | Potasio | 7230
2021-05-04 10:49:00 | ALS | REGLILLA BARROS NEGROS CONAF | mg/L | Potasio | 9134.318
2021-07-14 12:04:00 | ALS | REGLILLA BARROS NEGROS CONAF | mg/L | Potasio | 3734.825
2022-04-27 15:45:00 | ALS | REGLILLA BARROS NEGROS CONAF | mg/L | Potasio | 7204.08
2022-07-20 17:00:00 | ALS | REGLILLA BARROS NEGROS CONAF | mg/L | Potasio | 4265.113
2023-04-12 14:40:00 | ALS | REGLILLA BARROS NEGROS CONAF | mg/L | Potasio | 7081.992
2023-07-12 12:20:00 | ALS | REGLILLA BARROS NEGROS CONAF | mg/L | Potasio | 3566.63
2024-04-12 12:07:00 | ALS | REGLILLA BARROS NEGROS CONAF | mg/L | Potasio | 20459
2024-07-19 11:10:00 | ALS | REGLILLA BARROS NEGROS CONAF | mg/L | Potasio | 4180
2025-05-16 11:40:00 | ALS | REGLILLA BARROS NEGROS CONAF | mg/L | Potasio | 5718.793
2025-07-10 11:30:00 | ALS | REGLILLA BARROS NEGROS CONAF | mg/L | Potasio | 4182.991

## AFQ - Potasio Disuelto
Fecha | Compañia | Punto de monitoreo | Unidad | Item medido | Valor | Comentarios
2024-04-12 12:07:00 | ALS | REGLILLA BARROS NEGROS CONAF | mg/L | Potasio Disuelto | 19970
2024-07-19 11:10:00 | ALS | REGLILLA BARROS NEGROS CONAF | mg/L | Potasio Disuelto | 4116
2025-05-16 11:40:00 | ALS | REGLILLA BARROS NEGROS CONAF | mg/L | Potasio Disuelto | 5338.909
2025-07-10 11:30:00 | ALS | REGLILLA BARROS NEGROS CONAF | mg/L | Potasio Disuelto | 4140.674

## AFQ - Salinidad
Fecha | Compañia | Punto de monitoreo | Unidad | Item medido | Valor | Comentarios
2017-05-04 00:00:00 | Desc | REGLILLA BARROS NEGROS CONAF | ‰ | Salinidad | 18
2017-05-04 00:00:00 | Desc | REGLILLA BARROS NEGROS CONAF | ‰ | Salinidad | 17
2017-08-07 00:00:00 | Desc | REGLILLA BARROS NEGROS CONAF | ‰ | Salinidad | 106
2017-08-07 00:00:00 | Desc | REGLILLA BARROS NEGROS CONAF | ‰ | Salinidad | 108
2019-02-26 00:00:00 | Desc | REGLILLA BARROS NEGROS CONAF | ‰ | Salinidad | 219
2019-06-26 00:00:00 | SQM | REGLILLA BARROS NEGROS CONAF | ‰ | Salinidad | 138
2019-10-15 12:10:00 | Hidrolab | REGLILLA BARROS NEGROS CONAF | ‰ | Salinidad | 156
2021-05-04 10:49:00 | ALS | REGLILLA BARROS NEGROS CONAF | ‰ | Salinidad | 70
2021-07-14 12:04:00 | ALS | REGLILLA BARROS NEGROS CONAF | ‰ | Salinidad | 101
2022-04-27 15:45:00 | ALS | REGLILLA BARROS NEGROS CONAF | ‰ | Salinidad | 42
2022-07-20 17:00:00 | ALS | REGLILLA BARROS NEGROS CONAF | ‰ | Salinidad | 42
2023-04-12 14:40:00 | ALS | REGLILLA BARROS NEGROS CONAF | ‰ | Salinidad | 42
2023-07-12 12:20:00 | ALS | REGLILLA BARROS NEGROS CONAF | ‰ | Salinidad | 42
2024-04-12 12:07:00 | ALS | REGLILLA BARROS NEGROS CONAF | ‰ | Salinidad | 42
2024-07-19 11:10:00 | ALS | REGLILLA BARROS NEGROS CONAF | ‰ | Salinidad | 42
2025-05-16 11:40:00 | ALS | REGLILLA BARROS NEGROS CONAF | ‰ | Salinidad | 42
2025-07-10 11:30:00 | ALS | REGLILLA BARROS NEGROS CONAF | PSU | Salinidad | 119.5

## AFQ - Silice
Fecha | Compañia | Punto de monitoreo | Unidad | Item medido | Valor | Comentarios
2007-02-09 00:00:00 | Desc | REGLILLA BARROS NEGROS CONAF | mg/L | Silice | 66
2007-04-19 00:00:00 | Desc | REGLILLA BARROS NEGROS CONAF | mg/L | Silice | 41
2007-07-24 00:00:00 | Desc | REGLILLA BARROS NEGROS CONAF | mg/L | Silice | 48
2007-10-24 00:00:00 | Desc | REGLILLA BARROS NEGROS CONAF | mg/L | Silice | 50
2008-02-28 00:00:00 | Desc | REGLILLA BARROS NEGROS CONAF | mg/L | Silice | 69
2008-04-23 00:00:00 | Desc | REGLILLA BARROS NEGROS CONAF | mg/L | Silice | 47
2008-07-31 00:00:00 | Desc | REGLILLA BARROS NEGROS CONAF | mg/L | Silice | 40
2008-10-24 00:00:00 | Desc | REGLILLA BARROS NEGROS CONAF | mg/L | Silice | 57
2009-01-31 00:00:00 | Desc | REGLILLA BARROS NEGROS CONAF | mg/L | Silice | 62
2009-04-25 00:00:00 | Desc | REGLILLA BARROS NEGROS CONAF | mg/L | Silice | 55
2009-07-24 04:00:00 | Desc | REGLILLA BARROS NEGROS CONAF | mg/L | Silice | 40
2009-11-05 00:00:00 | Desc | REGLILLA BARROS NEGROS CONAF | mg/L | Silice | 50
2010-01-26 00:00:00 | Desc | REGLILLA BARROS NEGROS CONAF | mg/L | Silice | 123
2010-04-28 00:00:00 | Desc | REGLILLA BARROS NEGROS CONAF | mg/L | Silice | 54
2010-07-21 00:00:00 | Desc | REGLILLA BARROS NEGROS CONAF | mg/L | Silice | 57
2010-10-28 00:00:00 | Desc | REGLILLA BARROS NEGROS CONAF | mg/L | Silice | 50
2011-01-27 00:00:00 | Desc | REGLILLA BARROS NEGROS CONAF | mg/L | Silice | 67
2011-04-26 00:00:00 | Desc | REGLILLA BARROS NEGROS CONAF | mg/L | Silice | 66
2011-07-20 00:00:00 | Desc | REGLILLA BARROS NEGROS CONAF | mg/L | Silice | 59
2011-10-24 00:00:00 | Desc | REGLILLA BARROS NEGROS CONAF | mg/L | Silice | 90
2012-01-29 00:00:00 | Desc | REGLILLA BARROS NEGROS CONAF | mg/L | Silice | 96
2012-04-24 00:00:00 | Desc | REGLILLA BARROS NEGROS CONAF | mg/L | Silice | 105
2012-07-28 00:00:00 | Desc | REGLILLA BARROS NEGROS CONAF | mg/L | Silice | 53
2012-10-27 00:00:00 | Desc | REGLILLA BARROS NEGROS CONAF | mg/L | Silice | 53
2013-01-26 00:00:00 | Desc | REGLILLA BARROS NEGROS CONAF | mg/L | Silice | 8.37
2013-04-19 00:00:00 | Desc | REGLILLA BARROS NEGROS CONAF | mg/L | Silice | 69
2013-07-26 00:00:00 | Desc | REGLILLA BARROS NEGROS CONAF | mg/L | Silice | 111
2013-10-24 00:00:00 | Desc | REGLILLA BARROS NEGROS CONAF | mg/L | Silice | 81
2014-01-21 00:00:00 | Desc | REGLILLA BARROS NEGROS CONAF | mg/L | Silice | 222
2014-04-22 00:00:00 | Desc | REGLILLA BARROS NEGROS CONAF | mg/L | Silice | 47
2014-07-22 00:00:00 | Desc | REGLILLA BARROS NEGROS CONAF | mg/L | Silice | 69
2014-10-16 00:00:00 | Desc | REGLILLA BARROS NEGROS CONAF | mg/L | Silice | 79
2015-01-28 00:00:00 | Desc | REGLILLA BARROS NEGROS CONAF | mg/L | Silice | 74
2015-04-28 00:00:00 | Desc | REGLILLA BARROS NEGROS CONAF | mg/L | Silice | 58
2015-07-21 00:00:00 | Desc | REGLILLA BARROS NEGROS CONAF | mg/L | Silice | 42
2015-10-21 00:00:00 | Desc | REGLILLA BARROS NEGROS CONAF | mg/L | Silice | 65
2016-01-27 00:00:00 | Desc | REGLILLA BARROS NEGROS CONAF | mg/L | Silice | 136
2016-04-14 00:00:00 | Desc | REGLILLA BARROS NEGROS CONAF | mg/L | Silice | 88
2016-07-26 00:00:00 | Desc | REGLILLA BARROS NEGROS CONAF | mg/L | Silice | 65
2016-11-03 00:00:00 | Desc | REGLILLA BARROS NEGROS CONAF | mg/L | Silice | 71
2017-02-07 00:00:00 | Desc | REGLILLA BARROS NEGROS CONAF | mg/L | Silice | 100
2017-05-04 00:00:00 | Desc | REGLILLA BARROS NEGROS CONAF | mg/L | Silice | 36
2017-05-04 00:00:00 | Desc | REGLILLA BARROS NEGROS CONAF | mg/L | Silice | 38
2017-08-07 00:00:00 | Desc | REGLILLA BARROS NEGROS CONAF | mg/L | Silice | 33
2017-08-07 00:00:00 | Desc | REGLILLA BARROS NEGROS CONAF | mg/L | Silice | 36
2018-04-26 00:00:00 | Desc | REGLILLA BARROS NEGROS CONAF | mg/L | Silice | 51
2018-07-26 00:00:00 | Desc | REGLILLA BARROS NEGROS CONAF | mg/L | Silice | 51
2018-10-24 00:00:00 | Desc | REGLILLA BARROS NEGROS CONAF | mg/L | Silice | 92
2021-07-14 12:04:00 | ALS | REGLILLA BARROS NEGROS CONAF | mg/L | Silice | 37.01
2022-04-27 15:45:00 | ALS | REGLILLA BARROS NEGROS CONAF | mg/L | Silice | 58.46
2022-07-20 17:00:00 | ALS | REGLILLA BARROS NEGROS CONAF | mg/L | Silice | 44.34
2023-04-12 14:40:00 | ALS | REGLILLA BARROS NEGROS CONAF | mg/L | Silice | 10.14
2023-07-12 12:20:00 | ALS | REGLILLA BARROS NEGROS CONAF | mg/L | Silice | 3.2
2024-04-12 12:07:00 | ALS | REGLILLA BARROS NEGROS CONAF | mg/L | Silice | 25.2
2024-07-19 11:10:00 | ALS | REGLILLA BARROS NEGROS CONAF | mg/L | Silice | 38.4
2025-05-16 11:40:00 | ALS | REGLILLA BARROS NEGROS CONAF | mg/L | Silice | 12.4
2025-07-10 11:30:00 | ALS | REGLILLA BARROS NEGROS CONAF | mg/L | Silice | 11.4

## AFQ - Sodio
Fecha | Compañia | Punto de monitoreo | Unidad | Item medido | Valor | Comentarios
1995-09-01 00:00:00 | Desc | REGLILLA BARROS NEGROS CONAF | mg/L | Sodio | 26574
1995-11-01 00:00:00 | Desc | REGLILLA BARROS NEGROS CONAF | mg/L | Sodio | 48512
1996-01-01 00:00:00 | Desc | REGLILLA BARROS NEGROS CONAF | mg/L | Sodio | 58195
1996-03-01 00:00:00 | Desc | REGLILLA BARROS NEGROS CONAF | mg/L | Sodio | 57876
1996-05-01 00:00:00 | Desc | REGLILLA BARROS NEGROS CONAF | mg/L | Sodio | 34109
1996-07-01 00:00:00 | Desc | REGLILLA BARROS NEGROS CONAF | mg/L | Sodio | 141205
1998-01-01 00:00:00 | Desc | REGLILLA BARROS NEGROS CONAF | mg/L | Sodio | 78670
1998-06-01 00:00:00 | Desc | REGLILLA BARROS NEGROS CONAF | mg/L | Sodio | 25577
1998-08-01 00:00:00 | Desc | REGLILLA BARROS NEGROS CONAF | mg/L | Sodio | 19969
1998-10-01 00:00:00 | Desc | REGLILLA BARROS NEGROS CONAF | mg/L | Sodio | 43267
1999-01-01 00:00:00 | Desc | REGLILLA BARROS NEGROS CONAF | mg/L | Sodio | 37677
1999-07-01 00:00:00 | Desc | REGLILLA BARROS NEGROS CONAF | mg/L | Sodio | 27918
1999-10-01 00:00:00 | Desc | REGLILLA BARROS NEGROS CONAF | mg/L | Sodio | 36283
2000-01-01 00:00:00 | Desc | REGLILLA BARROS NEGROS CONAF | mg/L | Sodio | 58577
2000-04-01 00:00:00 | Desc | REGLILLA BARROS NEGROS CONAF | mg/L | Sodio | 35661
2000-07-01 00:00:00 | Desc | REGLILLA BARROS NEGROS CONAF | mg/L | Sodio | 14264
2000-10-01 00:00:00 | Desc | REGLILLA BARROS NEGROS CONAF | mg/L | Sodio | 23364
2001-01-01 00:00:00 | Desc | REGLILLA BARROS NEGROS CONAF | mg/L | Sodio | 85114
2001-04-01 00:00:00 | Desc | REGLILLA BARROS NEGROS CONAF | mg/L | Sodio | 60996
2001-07-01 00:00:00 | Desc | REGLILLA BARROS NEGROS CONAF | mg/L | Sodio | 32000
2001-10-01 00:00:00 | Desc | REGLILLA BARROS NEGROS CONAF | mg/L | Sodio | 63200
2002-01-25 10:45:00 | Desc | REGLILLA BARROS NEGROS CONAF | mg/L | Sodio | 81163.584
2002-04-29 15:15:00 | Desc | REGLILLA BARROS NEGROS CONAF | mg/L | Sodio | 47448.606
2002-07-26 09:05:00 | Desc | REGLILLA BARROS NEGROS CONAF | mg/L | Sodio | 36552.51
2002-10-24 10:30:00 | Desc | REGLILLA BARROS NEGROS CONAF | mg/L | Sodio | 76953.149
2003-01-23 12:50:00 | Desc | REGLILLA BARROS NEGROS CONAF | mg/L | Sodio | 118918
2003-05-09 12:00:00 | Desc | REGLILLA BARROS NEGROS CONAF | mg/L | Sodio | 93924
2003-07-25 11:40:00 | Desc | REGLILLA BARROS NEGROS CONAF | mg/L | Sodio | 74899
2003-10-30 09:45:00 | Desc | REGLILLA BARROS NEGROS CONAF | mg/L | Sodio | 106234
2004-01-23 10:12:00 | Desc | REGLILLA BARROS NEGROS CONAF | mg/L | Sodio | 105800
2004-05-29 10:10:00 | Desc | REGLILLA BARROS NEGROS CONAF | mg/L | Sodio | 88960
2004-07-21 13:24:00 | Desc | REGLILLA BARROS NEGROS CONAF | mg/L | Sodio | 74300
2004-10-28 11:30:00 | Desc | REGLILLA BARROS NEGROS CONAF | mg/L | Sodio | 100000
2005-01-20 10:15:00 | Desc | REGLILLA BARROS NEGROS CONAF | mg/L | Sodio | 84480
2005-05-04 10:45:00 | Desc | REGLILLA BARROS NEGROS CONAF | mg/L | Sodio | 66500
2005-08-05 09:30:00 | Desc | REGLILLA BARROS NEGROS CONAF | mg/L | Sodio | 33720
2005-10-27 10:43:00 | Desc | REGLILLA BARROS NEGROS CONAF | mg/L | Sodio | 48700
2006-02-02 12:11:00 | Desc | REGLILLA BARROS NEGROS CONAF | mg/L | Sodio | 102800
2006-05-12 10:24:00 | Desc | REGLILLA BARROS NEGROS CONAF | mg/L | Sodio | 90260
2006-07-20 09:15:00 | Desc | REGLILLA BARROS NEGROS CONAF | mg/L | Sodio | 28600
2006-11-09 11:30:00 | Desc | REGLILLA BARROS NEGROS CONAF | mg/L | Sodio | 55800
2007-02-09 00:00:00 | Desc | REGLILLA BARROS NEGROS CONAF | mg/L | Sodio | 88000
2007-04-19 00:00:00 | Desc | REGLILLA BARROS NEGROS CONAF | mg/L | Sodio | 82000
2007-07-24 00:00:00 | Desc | REGLILLA BARROS NEGROS CONAF | mg/L | Sodio | 29000
2007-10-24 00:00:00 | Desc | REGLILLA BARROS NEGROS CONAF | mg/L | Sodio | 34180
2008-02-28 00:00:00 | Desc | REGLILLA BARROS NEGROS CONAF | mg/L | Sodio | 91000
2008-04-23 00:00:00 | Desc | REGLILLA BARROS NEGROS CONAF | mg/L | Sodio | 70000
2008-07-31 00:00:00 | Desc | REGLILLA BARROS NEGROS CONAF | mg/L | Sodio | 28000
2008-10-24 00:00:00 | Desc | REGLILLA BARROS NEGROS CONAF | mg/L | Sodio | 36000
2009-01-31 00:00:00 | Desc | REGLILLA BARROS NEGROS CONAF | mg/L | Sodio | 54000
2009-04-25 00:00:00 | Desc | REGLILLA BARROS NEGROS CONAF | mg/L | Sodio | 36900
2009-07-24 04:00:00 | Desc | REGLILLA BARROS NEGROS CONAF | mg/L | Sodio | 27400
2009-11-05 00:00:00 | Desc | REGLILLA BARROS NEGROS CONAF | mg/L | Sodio | 55000
2010-01-26 00:00:00 | Desc | REGLILLA BARROS NEGROS CONAF | mg/L | Sodio | 76800
2010-04-28 00:00:00 | Desc | REGLILLA BARROS NEGROS CONAF | mg/L | Sodio | 80800
2010-07-21 00:00:00 | Desc | REGLILLA BARROS NEGROS CONAF | mg/L | Sodio | 34000
2010-10-28 00:00:00 | Desc | REGLILLA BARROS NEGROS CONAF | mg/L | Sodio | 34000
2011-01-27 00:00:00 | Desc | REGLILLA BARROS NEGROS CONAF | mg/L | Sodio | 99000
2011-04-26 00:00:00 | Desc | REGLILLA BARROS NEGROS CONAF | mg/L | Sodio | 24200
2011-07-20 00:00:00 | Desc | REGLILLA BARROS NEGROS CONAF | mg/L | Sodio | 28300
2011-10-24 00:00:00 | Desc | REGLILLA BARROS NEGROS CONAF | mg/L | Sodio | 44700
2012-01-29 00:00:00 | Desc | REGLILLA BARROS NEGROS CONAF | mg/L | Sodio | 91000
2012-04-24 00:00:00 | Desc | REGLILLA BARROS NEGROS CONAF | mg/L | Sodio | 62000
2012-07-28 00:00:00 | Desc | REGLILLA BARROS NEGROS CONAF | mg/L | Sodio | 28000
2012-10-27 00:00:00 | Desc | REGLILLA BARROS NEGROS CONAF | mg/L | Sodio | 39000
2013-01-26 00:00:00 | Desc | REGLILLA BARROS NEGROS CONAF | mg/L | Sodio | 27850
2013-04-19 00:00:00 | Desc | REGLILLA BARROS NEGROS CONAF | mg/L | Sodio | 73860
2013-07-26 00:00:00 | Desc | REGLILLA BARROS NEGROS CONAF | mg/L | Sodio | 38964
2013-10-24 00:00:00 | Desc | REGLILLA BARROS NEGROS CONAF | mg/L | Sodio | 53080
2014-01-21 00:00:00 | Desc | REGLILLA BARROS NEGROS CONAF | mg/L | Sodio | 99000
2014-04-22 00:00:00 | Desc | REGLILLA BARROS NEGROS CONAF | mg/L | Sodio | 84600
2014-07-22 00:00:00 | Desc | REGLILLA BARROS NEGROS CONAF | mg/L | Sodio | 40780
2014-10-16 00:00:00 | Desc | REGLILLA BARROS NEGROS CONAF | mg/L | Sodio | 44820
2015-01-28 00:00:00 | Desc | REGLILLA BARROS NEGROS CONAF | mg/L | Sodio | 37990
2015-04-28 00:00:00 | Desc | REGLILLA BARROS NEGROS CONAF | mg/L | Sodio | 39300
2015-07-21 00:00:00 | Desc | REGLILLA BARROS NEGROS CONAF | mg/L | Sodio | 37145
2015-10-21 00:00:00 | Desc | REGLILLA BARROS NEGROS CONAF | mg/L | Sodio | 33840
2016-01-27 00:00:00 | Desc | REGLILLA BARROS NEGROS CONAF | mg/L | Sodio | 94850
2016-04-14 00:00:00 | Desc | REGLILLA BARROS NEGROS CONAF | mg/L | Sodio | 78850
2016-07-26 00:00:00 | Desc | REGLILLA BARROS NEGROS CONAF | mg/L | Sodio | 31030
2016-11-03 00:00:00 | Desc | REGLILLA BARROS NEGROS CONAF | mg/L | Sodio | 49960
2017-02-07 00:00:00 | Desc | REGLILLA BARROS NEGROS CONAF | mg/L | Sodio | 83840
2017-05-04 00:00:00 | Desc | REGLILLA BARROS NEGROS CONAF | mg/L | Sodio | 31055
2017-05-04 00:00:00 | Desc | REGLILLA BARROS NEGROS CONAF | mg/L | Sodio | 32495
2017-08-07 00:00:00 | Desc | REGLILLA BARROS NEGROS CONAF | mg/L | Sodio | 26734
2017-08-07 00:00:00 | Desc | REGLILLA BARROS NEGROS CONAF | mg/L | Sodio | 30990
2018-04-26 00:00:00 | Desc | REGLILLA BARROS NEGROS CONAF | mg/L | Sodio | 73080
2018-07-26 00:00:00 | Desc | REGLILLA BARROS NEGROS CONAF | mg/L | Sodio | 28030
2018-10-24 00:00:00 | Desc | REGLILLA BARROS NEGROS CONAF | mg/L | Sodio | 55500
2019-02-26 00:00:00 | Desc | REGLILLA BARROS NEGROS CONAF | mg/L | Sodio | 91235
2019-06-26 00:00:00 | SQM | REGLILLA BARROS NEGROS CONAF | mg/L | Sodio | 44380
2019-10-15 12:10:00 | Hidrolab | REGLILLA BARROS NEGROS CONAF | mg/L | Sodio | 48625
2021-05-04 10:49:00 | ALS | REGLILLA BARROS NEGROS CONAF | mg/L | Sodio | 59108.23
2021-07-14 12:04:00 | ALS | REGLILLA BARROS NEGROS CONAF | mg/L | Sodio | 27684.7
2022-04-27 15:45:00 | ALS | REGLILLA BARROS NEGROS CONAF | mg/L | Sodio | 48362.3
2022-07-20 17:00:00 | ALS | REGLILLA BARROS NEGROS CONAF | mg/L | Sodio | 27299.4
2023-04-12 14:40:00 | ALS | REGLILLA BARROS NEGROS CONAF | mg/L | Sodio | 44643.202
2023-07-12 12:20:00 | ALS | REGLILLA BARROS NEGROS CONAF | mg/L | Sodio | 25046.035
2024-04-12 12:07:00 | ALS | REGLILLA BARROS NEGROS CONAF | mg/L | Sodio | 85667
2024-07-19 11:10:00 | ALS | REGLILLA BARROS NEGROS CONAF | mg/L | Sodio | 51716
2025-05-16 11:40:00 | ALS | REGLILLA BARROS NEGROS CONAF | mg/L | Sodio | 40205.038
2025-07-10 11:30:00 | ALS | REGLILLA BARROS NEGROS CONAF | mg/L | Sodio | 27747.746

## AFQ - Sodio Disuelto
Fecha | Compañia | Punto de monitoreo | Unidad | Item medido | Valor | Comentarios
2024-04-12 12:07:00 | ALS | REGLILLA BARROS NEGROS CONAF | mg/L | Sodio Disuelto | 85486
2024-07-19 11:10:00 | ALS | REGLILLA BARROS NEGROS CONAF | mg/L | Sodio Disuelto | 51037
2025-05-16 11:40:00 | ALS | REGLILLA BARROS NEGROS CONAF | mg/L | Sodio Disuelto | 37518.985
2025-07-10 11:30:00 | ALS | REGLILLA BARROS NEGROS CONAF | mg/L | Sodio Disuelto | 27639.959

## AFQ - SolidosDisueltosTotales
Fecha | Compañia | Punto de monitoreo | Unidad | Item medido | Valor | Comentarios
1995-09-01 00:00:00 | Desc | REGLILLA BARROS NEGROS CONAF | mg/L | SolidosDisueltosTotales | 110224
1995-11-01 00:00:00 | Desc | REGLILLA BARROS NEGROS CONAF | mg/L | SolidosDisueltosTotales | 231394
1996-01-01 00:00:00 | Desc | REGLILLA BARROS NEGROS CONAF | mg/L | SolidosDisueltosTotales | 298935
1996-03-01 00:00:00 | Desc | REGLILLA BARROS NEGROS CONAF | mg/L | SolidosDisueltosTotales | 231230
1996-05-01 00:00:00 | Desc | REGLILLA BARROS NEGROS CONAF | mg/L | SolidosDisueltosTotales | 116390
1996-07-01 00:00:00 | Desc | REGLILLA BARROS NEGROS CONAF | mg/L | SolidosDisueltosTotales | 141205
1998-01-01 00:00:00 | Desc | REGLILLA BARROS NEGROS CONAF | mg/L | SolidosDisueltosTotales | 296530
1998-06-01 00:00:00 | Desc | REGLILLA BARROS NEGROS CONAF | mg/L | SolidosDisueltosTotales | 93490
1998-08-01 00:00:00 | Desc | REGLILLA BARROS NEGROS CONAF | mg/L | SolidosDisueltosTotales | 82500
1998-10-01 00:00:00 | Desc | REGLILLA BARROS NEGROS CONAF | mg/L | SolidosDisueltosTotales | 123385
1999-01-01 00:00:00 | Desc | REGLILLA BARROS NEGROS CONAF | mg/L | SolidosDisueltosTotales | 113850
1999-04-01 00:00:00 | Desc | REGLILLA BARROS NEGROS CONAF | mg/L | SolidosDisueltosTotales | 100350
1999-07-01 00:00:00 | Desc | REGLILLA BARROS NEGROS CONAF | mg/L | SolidosDisueltosTotales | 84100
1999-10-01 00:00:00 | Desc | REGLILLA BARROS NEGROS CONAF | mg/L | SolidosDisueltosTotales | 114545
2000-01-01 00:00:00 | Desc | REGLILLA BARROS NEGROS CONAF | mg/L | SolidosDisueltosTotales | 50580
2000-04-01 00:00:00 | Desc | REGLILLA BARROS NEGROS CONAF | mg/L | SolidosDisueltosTotales | 174785
2000-07-01 00:00:00 | Desc | REGLILLA BARROS NEGROS CONAF | mg/L | SolidosDisueltosTotales | 58685
2000-10-01 00:00:00 | Desc | REGLILLA BARROS NEGROS CONAF | mg/L | SolidosDisueltosTotales | 117285
2001-01-01 00:00:00 | Desc | REGLILLA BARROS NEGROS CONAF | mg/L | SolidosDisueltosTotales | 249565
2001-04-01 00:00:00 | Desc | REGLILLA BARROS NEGROS CONAF | mg/L | SolidosDisueltosTotales | 535000
2001-07-01 00:00:00 | Desc | REGLILLA BARROS NEGROS CONAF | mg/L | SolidosDisueltosTotales | 91610
2001-10-01 00:00:00 | Desc | REGLILLA BARROS NEGROS CONAF | mg/L | SolidosDisueltosTotales | 177050
2002-01-25 10:45:00 | Desc | REGLILLA BARROS NEGROS CONAF | mg/L | SolidosDisueltosTotales | 324785
2002-04-29 15:15:00 | Desc | REGLILLA BARROS NEGROS CONAF | mg/L | SolidosDisueltosTotales | 197295
2002-07-26 09:05:00 | Desc | REGLILLA BARROS NEGROS CONAF | mg/L | SolidosDisueltosTotales | 109758
2002-10-24 10:30:00 | Desc | REGLILLA BARROS NEGROS CONAF | mg/L | SolidosDisueltosTotales | 201060
2003-01-23 12:50:00 | Desc | REGLILLA BARROS NEGROS CONAF | mg/L | SolidosDisueltosTotales | 432768
2003-05-09 12:00:00 | Desc | REGLILLA BARROS NEGROS CONAF | mg/L | SolidosDisueltosTotales | 237600
2003-07-25 11:40:00 | Desc | REGLILLA BARROS NEGROS CONAF | mg/L | SolidosDisueltosTotales | 110580
2003-10-30 09:45:00 | Desc | REGLILLA BARROS NEGROS CONAF | mg/L | SolidosDisueltosTotales | 202470
2004-01-23 10:12:00 | Desc | REGLILLA BARROS NEGROS CONAF | mg/L | SolidosDisueltosTotales | 430300
2004-05-29 10:10:00 | Desc | REGLILLA BARROS NEGROS CONAF | mg/L | SolidosDisueltosTotales | 274500
2004-07-21 13:24:00 | Desc | REGLILLA BARROS NEGROS CONAF | mg/L | SolidosDisueltosTotales | 118300
2004-10-28 11:30:00 | Desc | REGLILLA BARROS NEGROS CONAF | mg/L | SolidosDisueltosTotales | 209000
2005-01-20 10:15:00 | Desc | REGLILLA BARROS NEGROS CONAF | mg/L | SolidosDisueltosTotales | 310800
2005-05-04 10:45:00 | Desc | REGLILLA BARROS NEGROS CONAF | mg/L | SolidosDisueltosTotales | 250600
2005-08-05 09:30:00 | Desc | REGLILLA BARROS NEGROS CONAF | mg/L | SolidosDisueltosTotales | 124700
2005-10-27 10:43:00 | Desc | REGLILLA BARROS NEGROS CONAF | mg/L | SolidosDisueltosTotales | 182300
2006-02-02 12:11:00 | Desc | REGLILLA BARROS NEGROS CONAF | mg/L | SolidosDisueltosTotales | 394600
2006-05-12 10:24:00 | Desc | REGLILLA BARROS NEGROS CONAF | mg/L | SolidosDisueltosTotales | 245300
2006-07-20 09:15:00 | Desc | REGLILLA BARROS NEGROS CONAF | mg/L | SolidosDisueltosTotales | 104300
2006-11-09 11:30:00 | Desc | REGLILLA BARROS NEGROS CONAF | mg/L | SolidosDisueltosTotales | 209500
2007-02-09 00:00:00 | Desc | REGLILLA BARROS NEGROS CONAF | mg/L | SolidosDisueltosTotales | 374000
2007-04-19 00:00:00 | Desc | REGLILLA BARROS NEGROS CONAF | mg/L | SolidosDisueltosTotales | 310848
2007-07-24 00:00:00 | Desc | REGLILLA BARROS NEGROS CONAF | mg/L | SolidosDisueltosTotales | 110056
2007-10-24 00:00:00 | Desc | REGLILLA BARROS NEGROS CONAF | mg/L | SolidosDisueltosTotales | 120236
2008-02-28 00:00:00 | Desc | REGLILLA BARROS NEGROS CONAF | mg/L | SolidosDisueltosTotales | 314205
2008-04-23 00:00:00 | Desc | REGLILLA BARROS NEGROS CONAF | mg/L | SolidosDisueltosTotales | 269100
2008-07-31 00:00:00 | Desc | REGLILLA BARROS NEGROS CONAF | mg/L | SolidosDisueltosTotales | 89300
2008-10-24 00:00:00 | Desc | REGLILLA BARROS NEGROS CONAF | mg/L | SolidosDisueltosTotales | 138400
2009-01-31 00:00:00 | Desc | REGLILLA BARROS NEGROS CONAF | mg/L | SolidosDisueltosTotales | 189720
2009-04-25 00:00:00 | Desc | REGLILLA BARROS NEGROS CONAF | mg/L | SolidosDisueltosTotales | 147100
2009-07-24 04:00:00 | Desc | REGLILLA BARROS NEGROS CONAF | mg/L | SolidosDisueltosTotales | 104677
2009-11-05 00:00:00 | Desc | REGLILLA BARROS NEGROS CONAF | mg/L | SolidosDisueltosTotales | 91177
2010-01-26 00:00:00 | Desc | REGLILLA BARROS NEGROS CONAF | mg/L | SolidosDisueltosTotales | 366800
2010-04-28 00:00:00 | Desc | REGLILLA BARROS NEGROS CONAF | mg/L | SolidosDisueltosTotales | 237906
2010-07-21 00:00:00 | Desc | REGLILLA BARROS NEGROS CONAF | mg/L | SolidosDisueltosTotales | 230108
2010-10-28 00:00:00 | Desc | REGLILLA BARROS NEGROS CONAF | mg/L | SolidosDisueltosTotales | 138754
2011-01-27 00:00:00 | Desc | REGLILLA BARROS NEGROS CONAF | mg/L | SolidosDisueltosTotales | 364475
2011-04-26 00:00:00 | Desc | REGLILLA BARROS NEGROS CONAF | mg/L | SolidosDisueltosTotales | 93388
2011-07-20 00:00:00 | Desc | REGLILLA BARROS NEGROS CONAF | mg/L | SolidosDisueltosTotales | 160645
2011-10-24 00:00:00 | Desc | REGLILLA BARROS NEGROS CONAF | mg/L | SolidosDisueltosTotales | 166205
2012-01-29 00:00:00 | Desc | REGLILLA BARROS NEGROS CONAF | mg/L | SolidosDisueltosTotales | 352683
2012-04-24 00:00:00 | Desc | REGLILLA BARROS NEGROS CONAF | mg/L | SolidosDisueltosTotales | 249706
2012-07-28 00:00:00 | Desc | REGLILLA BARROS NEGROS CONAF | mg/L | SolidosDisueltosTotales | 109758
2012-10-27 00:00:00 | Desc | REGLILLA BARROS NEGROS CONAF | mg/L | SolidosDisueltosTotales | 201264
2013-01-26 00:00:00 | Desc | REGLILLA BARROS NEGROS CONAF | mg/L | SolidosDisueltosTotales | 309514
2013-04-19 00:00:00 | Desc | REGLILLA BARROS NEGROS CONAF | mg/L | SolidosDisueltosTotales | 297990
2013-07-26 00:00:00 | Desc | REGLILLA BARROS NEGROS CONAF | mg/L | SolidosDisueltosTotales | 218996
2013-10-24 00:00:00 | Desc | REGLILLA BARROS NEGROS CONAF | mg/L | SolidosDisueltosTotales | 204880
2014-01-21 00:00:00 | Desc | REGLILLA BARROS NEGROS CONAF | mg/L | SolidosDisueltosTotales | 268058
2014-04-22 00:00:00 | Desc | REGLILLA BARROS NEGROS CONAF | mg/L | SolidosDisueltosTotales | 310105
2014-07-22 00:00:00 | Desc | REGLILLA BARROS NEGROS CONAF | mg/L | SolidosDisueltosTotales | 14633
2014-10-16 00:00:00 | Desc | REGLILLA BARROS NEGROS CONAF | mg/L | SolidosDisueltosTotales | 157840
2015-01-28 00:00:00 | Desc | REGLILLA BARROS NEGROS CONAF | mg/L | SolidosDisueltosTotales | 118040
2015-04-28 00:00:00 | Desc | REGLILLA BARROS NEGROS CONAF | mg/L | SolidosDisueltosTotales | 125660
2015-07-21 00:00:00 | Desc | REGLILLA BARROS NEGROS CONAF | mg/L | SolidosDisueltosTotales | 107556
2015-10-21 00:00:00 | Desc | REGLILLA BARROS NEGROS CONAF | mg/L | SolidosDisueltosTotales | 120635
2016-01-27 00:00:00 | Desc | REGLILLA BARROS NEGROS CONAF | mg/L | SolidosDisueltosTotales | 378550
2016-04-14 00:00:00 | Desc | REGLILLA BARROS NEGROS CONAF | mg/L | SolidosDisueltosTotales | 269545
2016-07-26 00:00:00 | Desc | REGLILLA BARROS NEGROS CONAF | mg/L | SolidosDisueltosTotales | 119083
2016-11-03 00:00:00 | Desc | REGLILLA BARROS NEGROS CONAF | mg/L | SolidosDisueltosTotales | 191105
2017-02-07 00:00:00 | Desc | REGLILLA BARROS NEGROS CONAF | mg/L | SolidosDisueltosTotales | 29194
2017-05-04 00:00:00 | Desc | REGLILLA BARROS NEGROS CONAF | mg/L | SolidosDisueltosTotales | 110000
2017-05-04 00:00:00 | Desc | REGLILLA BARROS NEGROS CONAF | mg/L | SolidosDisueltosTotales | 113000
2017-08-07 00:00:00 | Desc | REGLILLA BARROS NEGROS CONAF | mg/L | SolidosDisueltosTotales | 96140
2017-08-07 00:00:00 | Desc | REGLILLA BARROS NEGROS CONAF | mg/L | SolidosDisueltosTotales | 102460
2018-04-26 00:00:00 | Desc | REGLILLA BARROS NEGROS CONAF | mg/L | SolidosDisueltosTotales | 433910
2018-07-26 00:00:00 | Desc | REGLILLA BARROS NEGROS CONAF | mg/L | SolidosDisueltosTotales | 110750
2018-10-24 00:00:00 | Desc | REGLILLA BARROS NEGROS CONAF | mg/L | SolidosDisueltosTotales | 203360
2019-02-26 00:00:00 | Desc | REGLILLA BARROS NEGROS CONAF | mg/L | SolidosDisueltosTotales | 173367
2019-06-26 00:00:00 | SQM | REGLILLA BARROS NEGROS CONAF | mg/L | SolidosDisueltosTotales | 149700
2019-10-15 12:10:00 | Hidrolab | REGLILLA BARROS NEGROS CONAF | mg/L | SolidosDisueltosTotales | 179843
2021-05-04 10:49:00 | ALS | REGLILLA BARROS NEGROS CONAF | mg/L | SolidosDisueltosTotales | 230889
2021-07-14 12:04:00 | ALS | REGLILLA BARROS NEGROS CONAF | mg/L | SolidosDisueltosTotales | 96785
2022-04-27 15:45:00 | ALS | REGLILLA BARROS NEGROS CONAF | mg/L | SolidosDisueltosTotales | 180365
2022-07-20 17:00:00 | ALS | REGLILLA BARROS NEGROS CONAF | mg/L | SolidosDisueltosTotales | 96365
2023-04-12 14:40:00 | ALS | REGLILLA BARROS NEGROS CONAF | mg/L | SolidosDisueltosTotales | 183970
2023-07-12 12:20:00 | ALS | REGLILLA BARROS NEGROS CONAF | mg/L | SolidosDisueltosTotales | 93115
2024-04-12 12:07:00 | ALS | REGLILLA BARROS NEGROS CONAF | mg/L | SolidosDisueltosTotales | 197298
2024-07-19 11:10:00 | ALS | REGLILLA BARROS NEGROS CONAF | mg/L | SolidosDisueltosTotales | 134787
2025-05-16 11:40:00 | ALS | REGLILLA BARROS NEGROS CONAF | mg/L | SolidosDisueltosTotales | 137140
2025-07-10 11:30:00 | ALS | REGLILLA BARROS NEGROS CONAF | mg/L | SolidosDisueltosTotales | 94300

## AFQ - SolidosSuspendidosTotales
Fecha | Compañia | Punto de monitoreo | Unidad | Item medido | Valor | Comentarios
1998-01-01 00:00:00 | Desc | REGLILLA BARROS NEGROS CONAF | mg/L | SolidosSuspendidosTotales | 1770
1998-06-01 00:00:00 | Desc | REGLILLA BARROS NEGROS CONAF | mg/L | SolidosSuspendidosTotales | 8850
1998-08-01 00:00:00 | Desc | REGLILLA BARROS NEGROS CONAF | mg/L | SolidosSuspendidosTotales | 3070
1998-10-01 00:00:00 | Desc | REGLILLA BARROS NEGROS CONAF | mg/L | SolidosSuspendidosTotales | 14885
1999-01-01 00:00:00 | Desc | REGLILLA BARROS NEGROS CONAF | mg/L | SolidosSuspendidosTotales | 19380
1999-04-01 00:00:00 | Desc | REGLILLA BARROS NEGROS CONAF | mg/L | SolidosSuspendidosTotales | 39235
1999-07-01 00:00:00 | Desc | REGLILLA BARROS NEGROS CONAF | mg/L | SolidosSuspendidosTotales | 12640
1999-10-01 00:00:00 | Desc | REGLILLA BARROS NEGROS CONAF | mg/L | SolidosSuspendidosTotales | 21300
2000-01-01 00:00:00 | Desc | REGLILLA BARROS NEGROS CONAF | mg/L | SolidosSuspendidosTotales | 261.39
2000-04-01 00:00:00 | Desc | REGLILLA BARROS NEGROS CONAF | mg/L | SolidosSuspendidosTotales | 15.765
2000-07-01 00:00:00 | Desc | REGLILLA BARROS NEGROS CONAF | mg/L | SolidosSuspendidosTotales | 9.915
2000-10-01 00:00:00 | Desc | REGLILLA BARROS NEGROS CONAF | mg/L | SolidosSuspendidosTotales | 26.555
2001-01-01 00:00:00 | Desc | REGLILLA BARROS NEGROS CONAF | mg/L | SolidosSuspendidosTotales | 115.455
2001-04-01 00:00:00 | Desc | REGLILLA BARROS NEGROS CONAF | mg/L | SolidosSuspendidosTotales | 192.61
2001-07-01 00:00:00 | Desc | REGLILLA BARROS NEGROS CONAF | mg/L | SolidosSuspendidosTotales | 31.64
2001-10-01 00:00:00 | Desc | REGLILLA BARROS NEGROS CONAF | mg/L | SolidosSuspendidosTotales | 24.09
2003-01-23 12:50:00 | Desc | REGLILLA BARROS NEGROS CONAF | mg/L | SolidosSuspendidosTotales | 512
2003-05-09 12:00:00 | Desc | REGLILLA BARROS NEGROS CONAF | mg/L | SolidosSuspendidosTotales | 24460
2003-07-25 11:40:00 | Desc | REGLILLA BARROS NEGROS CONAF | mg/L | SolidosSuspendidosTotales | 3350
2003-10-30 09:45:00 | Desc | REGLILLA BARROS NEGROS CONAF | mg/L | SolidosSuspendidosTotales | 2920
2004-01-23 10:12:00 | Desc | REGLILLA BARROS NEGROS CONAF | mg/L | SolidosSuspendidosTotales | 46000
2004-05-29 10:10:00 | Desc | REGLILLA BARROS NEGROS CONAF | mg/L | SolidosSuspendidosTotales | 41900
2004-07-21 13:24:00 | Desc | REGLILLA BARROS NEGROS CONAF | mg/L | SolidosSuspendidosTotales | 1400
2004-10-28 11:30:00 | Desc | REGLILLA BARROS NEGROS CONAF | mg/L | SolidosSuspendidosTotales | 6600
2005-01-20 10:15:00 | Desc | REGLILLA BARROS NEGROS CONAF | mg/L | SolidosSuspendidosTotales | 51170
2005-05-04 10:45:00 | Desc | REGLILLA BARROS NEGROS CONAF | mg/L | SolidosSuspendidosTotales | 3230
2005-08-05 09:30:00 | Desc | REGLILLA BARROS NEGROS CONAF | mg/L | SolidosSuspendidosTotales | 3800
2005-10-27 10:43:00 | Desc | REGLILLA BARROS NEGROS CONAF | mg/L | SolidosSuspendidosTotales | 6900
2006-02-02 12:11:00 | Desc | REGLILLA BARROS NEGROS CONAF | mg/L | SolidosSuspendidosTotales | 7757
2006-05-12 10:24:00 | Desc | REGLILLA BARROS NEGROS CONAF | mg/L | SolidosSuspendidosTotales | 5037
2006-07-20 09:15:00 | Desc | REGLILLA BARROS NEGROS CONAF | mg/L | SolidosSuspendidosTotales | 5776
2006-11-09 11:30:00 | Desc | REGLILLA BARROS NEGROS CONAF | mg/L | SolidosSuspendidosTotales | 4046
2007-02-09 00:00:00 | Desc | REGLILLA BARROS NEGROS CONAF | mg/L | SolidosSuspendidosTotales | 192
2007-04-19 00:00:00 | Desc | REGLILLA BARROS NEGROS CONAF | mg/L | SolidosSuspendidosTotales | 72
2007-07-24 00:00:00 | Desc | REGLILLA BARROS NEGROS CONAF | mg/L | SolidosSuspendidosTotales | 24
2007-10-24 00:00:00 | Desc | REGLILLA BARROS NEGROS CONAF | mg/L | SolidosSuspendidosTotales | 1630
2008-02-28 00:00:00 | Desc | REGLILLA BARROS NEGROS CONAF | mg/L | SolidosSuspendidosTotales | 297
2008-04-23 00:00:00 | Desc | REGLILLA BARROS NEGROS CONAF | mg/L | SolidosSuspendidosTotales | 178
2008-07-31 00:00:00 | Desc | REGLILLA BARROS NEGROS CONAF | mg/L | SolidosSuspendidosTotales | 28
2008-10-24 00:00:00 | Desc | REGLILLA BARROS NEGROS CONAF | mg/L | SolidosSuspendidosTotales | 44
2009-01-31 00:00:00 | Desc | REGLILLA BARROS NEGROS CONAF | mg/L | SolidosSuspendidosTotales | 182
2009-04-25 00:00:00 | Desc | REGLILLA BARROS NEGROS CONAF | mg/L | SolidosSuspendidosTotales | 30
2009-07-24 04:00:00 | Desc | REGLILLA BARROS NEGROS CONAF | mg/L | SolidosSuspendidosTotales | 499
2009-11-05 00:00:00 | Desc | REGLILLA BARROS NEGROS CONAF | mg/L | SolidosSuspendidosTotales | 243
2010-01-26 00:00:00 | Desc | REGLILLA BARROS NEGROS CONAF | mg/L | SolidosSuspendidosTotales | 1069
2010-04-28 00:00:00 | Desc | REGLILLA BARROS NEGROS CONAF | mg/L | SolidosSuspendidosTotales | 430
2010-07-21 00:00:00 | Desc | REGLILLA BARROS NEGROS CONAF | mg/L | SolidosSuspendidosTotales | 776
2010-10-28 00:00:00 | Desc | REGLILLA BARROS NEGROS CONAF | mg/L | SolidosSuspendidosTotales | 227
2011-01-27 00:00:00 | Desc | REGLILLA BARROS NEGROS CONAF | mg/L | SolidosSuspendidosTotales | 754
2011-04-26 00:00:00 | Desc | REGLILLA BARROS NEGROS CONAF | mg/L | SolidosSuspendidosTotales | 161
2011-07-20 00:00:00 | Desc | REGLILLA BARROS NEGROS CONAF | mg/L | SolidosSuspendidosTotales | 357
2011-10-24 00:00:00 | Desc | REGLILLA BARROS NEGROS CONAF | mg/L | SolidosSuspendidosTotales | 667
2012-01-29 00:00:00 | Desc | REGLILLA BARROS NEGROS CONAF | mg/L | SolidosSuspendidosTotales | 3393
2012-04-24 00:00:00 | Desc | REGLILLA BARROS NEGROS CONAF | mg/L | SolidosSuspendidosTotales | 573
2012-07-28 00:00:00 | Desc | REGLILLA BARROS NEGROS CONAF | mg/L | SolidosSuspendidosTotales | 223
2012-10-27 00:00:00 | Desc | REGLILLA BARROS NEGROS CONAF | mg/L | SolidosSuspendidosTotales | 788
2013-01-26 00:00:00 | Desc | REGLILLA BARROS NEGROS CONAF | mg/L | SolidosSuspendidosTotales | 1689
2013-04-19 00:00:00 | Desc | REGLILLA BARROS NEGROS CONAF | mg/L | SolidosSuspendidosTotales | 1452
2013-07-26 00:00:00 | Desc | REGLILLA BARROS NEGROS CONAF | mg/L | SolidosSuspendidosTotales | 224
2013-10-24 00:00:00 | Desc | REGLILLA BARROS NEGROS CONAF | mg/L | SolidosSuspendidosTotales | 335
2014-01-21 00:00:00 | Desc | REGLILLA BARROS NEGROS CONAF | mg/L | SolidosSuspendidosTotales | 3799
2014-04-22 00:00:00 | Desc | REGLILLA BARROS NEGROS CONAF | mg/L | SolidosSuspendidosTotales | 732
2014-07-22 00:00:00 | Desc | REGLILLA BARROS NEGROS CONAF | mg/L | SolidosSuspendidosTotales | 220
2014-10-16 00:00:00 | Desc | REGLILLA BARROS NEGROS CONAF | mg/L | SolidosSuspendidosTotales | 455.3
2015-01-28 00:00:00 | Desc | REGLILLA BARROS NEGROS CONAF | mg/L | SolidosSuspendidosTotales | 478
2015-04-28 00:00:00 | Desc | REGLILLA BARROS NEGROS CONAF | mg/L | SolidosSuspendidosTotales | 123
2015-07-21 00:00:00 | Desc | REGLILLA BARROS NEGROS CONAF | mg/L | SolidosSuspendidosTotales | 154
2015-10-21 00:00:00 | Desc | REGLILLA BARROS NEGROS CONAF | mg/L | SolidosSuspendidosTotales | 243
2016-01-27 00:00:00 | Desc | REGLILLA BARROS NEGROS CONAF | mg/L | SolidosSuspendidosTotales | 852
2016-04-14 00:00:00 | Desc | REGLILLA BARROS NEGROS CONAF | mg/L | SolidosSuspendidosTotales | 685
2016-07-26 00:00:00 | Desc | REGLILLA BARROS NEGROS CONAF | mg/L | SolidosSuspendidosTotales | 158
2016-11-03 00:00:00 | Desc | REGLILLA BARROS NEGROS CONAF | mg/L | SolidosSuspendidosTotales | 341
2017-02-07 00:00:00 | Desc | REGLILLA BARROS NEGROS CONAF | mg/L | SolidosSuspendidosTotales | 1161
2017-05-04 00:00:00 | Desc | REGLILLA BARROS NEGROS CONAF | mg/L | SolidosSuspendidosTotales | 35
2017-05-04 00:00:00 | Desc | REGLILLA BARROS NEGROS CONAF | mg/L | SolidosSuspendidosTotales | 41
2017-08-07 00:00:00 | Desc | REGLILLA BARROS NEGROS CONAF | mg/L | SolidosSuspendidosTotales | 78
2017-08-07 00:00:00 | Desc | REGLILLA BARROS NEGROS CONAF | mg/L | SolidosSuspendidosTotales | 74
2018-04-26 00:00:00 | Desc | REGLILLA BARROS NEGROS CONAF | mg/L | SolidosSuspendidosTotales | 76
2018-07-26 00:00:00 | Desc | REGLILLA BARROS NEGROS CONAF | mg/L | SolidosSuspendidosTotales | 27
2018-10-24 00:00:00 | Desc | REGLILLA BARROS NEGROS CONAF | mg/L | SolidosSuspendidosTotales | 40
2019-02-26 00:00:00 | Desc | REGLILLA BARROS NEGROS CONAF | mg/L | SolidosSuspendidosTotales | 66
2019-06-26 00:00:00 | SQM | REGLILLA BARROS NEGROS CONAF | mg/L | SolidosSuspendidosTotales | 13
2019-10-15 12:10:00 | Hidrolab | REGLILLA BARROS NEGROS CONAF | mg/L | SolidosSuspendidosTotales | 54
2021-05-04 10:49:00 | ALS | REGLILLA BARROS NEGROS CONAF | mg/L | SolidosSuspendidosTotales | 163
2021-07-14 12:04:00 | ALS | REGLILLA BARROS NEGROS CONAF | mg/L | SolidosSuspendidosTotales | 87
2022-04-27 15:45:00 | ALS | REGLILLA BARROS NEGROS CONAF | mg/L | SolidosSuspendidosTotales | 256
2022-07-20 17:00:00 | ALS | REGLILLA BARROS NEGROS CONAF | mg/L | SolidosSuspendidosTotales | 36
2023-04-12 14:40:00 | ALS | REGLILLA BARROS NEGROS CONAF | mg/L | SolidosSuspendidosTotales | 75
2023-07-12 12:20:00 | ALS | REGLILLA BARROS NEGROS CONAF | mg/L | SolidosSuspendidosTotales | 96
2024-04-12 12:07:00 | ALS | REGLILLA BARROS NEGROS CONAF | mg/L | SolidosSuspendidosTotales | 568
2024-07-19 11:10:00 | ALS | REGLILLA BARROS NEGROS CONAF | mg/L | SolidosSuspendidosTotales | 150
2025-05-16 11:40:00 | ALS | REGLILLA BARROS NEGROS CONAF | mg/L | SolidosSuspendidosTotales | 896
2025-07-10 11:30:00 | ALS | REGLILLA BARROS NEGROS CONAF | mg/L | SolidosSuspendidosTotales | 116

## AFQ - SolidosTotales
Fecha | Compañia | Punto de monitoreo | Unidad | Item medido | Valor | Comentarios
1998-01-01 00:00:00 | Desc | REGLILLA BARROS NEGROS CONAF | mg/L | SolidosTotales | 298300
1998-06-01 00:00:00 | Desc | REGLILLA BARROS NEGROS CONAF | mg/L | SolidosTotales | 102340
1998-08-01 00:00:00 | Desc | REGLILLA BARROS NEGROS CONAF | mg/L | SolidosTotales | 85570
1998-10-01 00:00:00 | Desc | REGLILLA BARROS NEGROS CONAF | mg/L | SolidosTotales | 138270
1999-01-01 00:00:00 | Desc | REGLILLA BARROS NEGROS CONAF | mg/L | SolidosTotales | 133230
1999-04-01 00:00:00 | Desc | REGLILLA BARROS NEGROS CONAF | mg/L | SolidosTotales | 139585
1999-07-01 00:00:00 | Desc | REGLILLA BARROS NEGROS CONAF | mg/L | SolidosTotales | 96740
1999-10-01 00:00:00 | Desc | REGLILLA BARROS NEGROS CONAF | mg/L | SolidosTotales | 135845
2000-01-01 00:00:00 | Desc | REGLILLA BARROS NEGROS CONAF | mg/L | SolidosTotales | 311970
2000-04-01 00:00:00 | Desc | REGLILLA BARROS NEGROS CONAF | mg/L | SolidosTotales | 190550
2000-07-01 00:00:00 | Desc | REGLILLA BARROS NEGROS CONAF | mg/L | SolidosTotales | 68600
2000-10-01 00:00:00 | Desc | REGLILLA BARROS NEGROS CONAF | mg/L | SolidosTotales | 143840
2001-01-01 00:00:00 | Desc | REGLILLA BARROS NEGROS CONAF | mg/L | SolidosTotales | 365020
2001-04-01 00:00:00 | Desc | REGLILLA BARROS NEGROS CONAF | mg/L | SolidosTotales | 193145
2001-07-01 00:00:00 | Desc | REGLILLA BARROS NEGROS CONAF | mg/L | SolidosTotales | 123390
2001-10-01 00:00:00 | Desc | REGLILLA BARROS NEGROS CONAF | mg/L | SolidosTotales | 201140
2003-01-23 12:50:00 | Desc | REGLILLA BARROS NEGROS CONAF | mg/L | SolidosTotales | 433280
2003-05-09 12:00:00 | Desc | REGLILLA BARROS NEGROS CONAF | mg/L | SolidosTotales | 262060
2003-07-25 11:40:00 | Desc | REGLILLA BARROS NEGROS CONAF | mg/L | SolidosTotales | 113930
2003-10-30 09:45:00 | Desc | REGLILLA BARROS NEGROS CONAF | mg/L | SolidosTotales | 205390
2004-01-23 10:12:00 | Desc | REGLILLA BARROS NEGROS CONAF | mg/L | SolidosTotales | 476300
2004-05-29 10:10:00 | Desc | REGLILLA BARROS NEGROS CONAF | mg/L | SolidosTotales | 316400
2004-07-21 13:24:00 | Desc | REGLILLA BARROS NEGROS CONAF | mg/L | SolidosTotales | 119700
2004-10-28 11:30:00 | Desc | REGLILLA BARROS NEGROS CONAF | mg/L | SolidosTotales | 215600
2005-01-20 10:15:00 | Desc | REGLILLA BARROS NEGROS CONAF | mg/L | SolidosTotales | 362000
2005-05-04 10:45:00 | Desc | REGLILLA BARROS NEGROS CONAF | mg/L | SolidosTotales | 253900
2005-08-05 09:30:00 | Desc | REGLILLA BARROS NEGROS CONAF | mg/L | SolidosTotales | 128500
2005-10-27 10:43:00 | Desc | REGLILLA BARROS NEGROS CONAF | mg/L | SolidosTotales | 189200
2006-02-02 12:11:00 | Desc | REGLILLA BARROS NEGROS CONAF | mg/L | SolidosTotales | 402300
2006-05-12 10:24:00 | Desc | REGLILLA BARROS NEGROS CONAF | mg/L | SolidosTotales | 250300
2006-07-20 09:15:00 | Desc | REGLILLA BARROS NEGROS CONAF | mg/L | SolidosTotales | 110100
2006-11-09 11:30:00 | Desc | REGLILLA BARROS NEGROS CONAF | mg/L | SolidosTotales | 213600
2007-02-09 00:00:00 | Desc | REGLILLA BARROS NEGROS CONAF | mg/L | SolidosTotales | 374000
2007-04-19 00:00:00 | Desc | REGLILLA BARROS NEGROS CONAF | mg/L | SolidosTotales | 310920
2007-07-24 00:00:00 | Desc | REGLILLA BARROS NEGROS CONAF | mg/L | SolidosTotales | 110080
2007-10-24 00:00:00 | Desc | REGLILLA BARROS NEGROS CONAF | mg/L | SolidosTotales | 121866
2008-02-28 00:00:00 | Desc | REGLILLA BARROS NEGROS CONAF | mg/L | SolidosTotales | 314502
2008-04-23 00:00:00 | Desc | REGLILLA BARROS NEGROS CONAF | mg/L | SolidosTotales | 269278
2008-07-31 00:00:00 | Desc | REGLILLA BARROS NEGROS CONAF | mg/L | SolidosTotales | 89328
2008-10-24 00:00:00 | Desc | REGLILLA BARROS NEGROS CONAF | mg/L | SolidosTotales | 138444
2009-01-31 00:00:00 | Desc | REGLILLA BARROS NEGROS CONAF | mg/L | SolidosTotales | 189902
2009-04-25 00:00:00 | Desc | REGLILLA BARROS NEGROS CONAF | mg/L | SolidosTotales | 147130
2009-07-24 04:00:00 | Desc | REGLILLA BARROS NEGROS CONAF | mg/L | SolidosTotales | 105176
2009-11-05 00:00:00 | Desc | REGLILLA BARROS NEGROS CONAF | mg/L | SolidosTotales | 91420
2010-01-26 00:00:00 | Desc | REGLILLA BARROS NEGROS CONAF | mg/L | SolidosTotales | 367869
2010-04-28 00:00:00 | Desc | REGLILLA BARROS NEGROS CONAF | mg/L | SolidosTotales | 238336
2010-07-21 00:00:00 | Desc | REGLILLA BARROS NEGROS CONAF | mg/L | SolidosTotales | 230884
2010-10-28 00:00:00 | Desc | REGLILLA BARROS NEGROS CONAF | mg/L | SolidosTotales | 138981
2011-01-27 00:00:00 | Desc | REGLILLA BARROS NEGROS CONAF | mg/L | SolidosTotales | 366219
2011-04-26 00:00:00 | Desc | REGLILLA BARROS NEGROS CONAF | mg/L | SolidosTotales | 93549
2011-07-20 00:00:00 | Desc | REGLILLA BARROS NEGROS CONAF | mg/L | SolidosTotales | 161002
2011-10-24 00:00:00 | Desc | REGLILLA BARROS NEGROS CONAF | mg/L | SolidosTotales | 166872
2012-01-29 00:00:00 | Desc | REGLILLA BARROS NEGROS CONAF | mg/L | SolidosTotales | 356076
2012-04-24 00:00:00 | Desc | REGLILLA BARROS NEGROS CONAF | mg/L | SolidosTotales | 250279
2012-07-28 00:00:00 | Desc | REGLILLA BARROS NEGROS CONAF | mg/L | SolidosTotales | 177747
2012-10-27 00:00:00 | Desc | REGLILLA BARROS NEGROS CONAF | mg/L | SolidosTotales | 202053
2013-01-26 00:00:00 | Desc | REGLILLA BARROS NEGROS CONAF | mg/L | SolidosTotales | 311203
2013-04-19 00:00:00 | Desc | REGLILLA BARROS NEGROS CONAF | mg/L | SolidosTotales | 299442
2013-07-26 00:00:00 | Desc | REGLILLA BARROS NEGROS CONAF | mg/L | SolidosTotales | 221230
2013-10-24 00:00:00 | Desc | REGLILLA BARROS NEGROS CONAF | mg/L | SolidosTotales | 205215
2014-01-21 00:00:00 | Desc | REGLILLA BARROS NEGROS CONAF | mg/L | SolidosTotales | 271857
2014-04-22 00:00:00 | Desc | REGLILLA BARROS NEGROS CONAF | mg/L | SolidosTotales | 310837
2014-07-22 00:00:00 | Desc | REGLILLA BARROS NEGROS CONAF | mg/L | SolidosTotales | 14853
2014-10-16 00:00:00 | Desc | REGLILLA BARROS NEGROS CONAF | mg/L | SolidosTotales | 158295
2015-01-28 00:00:00 | Desc | REGLILLA BARROS NEGROS CONAF | mg/L | SolidosTotales | 118518
2015-04-28 00:00:00 | Desc | REGLILLA BARROS NEGROS CONAF | mg/L | SolidosTotales | 125783
2015-07-21 00:00:00 | Desc | REGLILLA BARROS NEGROS CONAF | mg/L | SolidosTotales | 107710
2015-10-21 00:00:00 | Desc | REGLILLA BARROS NEGROS CONAF | mg/L | SolidosTotales | 120488
2016-01-27 00:00:00 | Desc | REGLILLA BARROS NEGROS CONAF | mg/L | SolidosTotales | 379402
2016-04-14 00:00:00 | Desc | REGLILLA BARROS NEGROS CONAF | mg/L | SolidosTotales | 270230
2016-07-26 00:00:00 | Desc | REGLILLA BARROS NEGROS CONAF | mg/L | SolidosTotales | 119335
2016-11-03 00:00:00 | Desc | REGLILLA BARROS NEGROS CONAF | mg/L | SolidosTotales | 194095
2017-02-07 00:00:00 | Desc | REGLILLA BARROS NEGROS CONAF | mg/L | SolidosTotales | 295935
2017-05-04 00:00:00 | Desc | REGLILLA BARROS NEGROS CONAF | mg/L | SolidosTotales | 117000
2017-05-04 00:00:00 | Desc | REGLILLA BARROS NEGROS CONAF | mg/L | SolidosTotales | 119000
2017-08-07 00:00:00 | Desc | REGLILLA BARROS NEGROS CONAF | mg/L | SolidosTotales | 107420
2018-04-26 00:00:00 | Desc | REGLILLA BARROS NEGROS CONAF | mg/L | SolidosTotales | 434020
2018-07-26 00:00:00 | Desc | REGLILLA BARROS NEGROS CONAF | mg/L | SolidosTotales | 118210
2018-10-24 00:00:00 | Desc | REGLILLA BARROS NEGROS CONAF | mg/L | SolidosTotales | 204212
2019-02-26 00:00:00 | Desc | REGLILLA BARROS NEGROS CONAF | mg/L | SolidosTotales | 173433
2019-06-26 00:00:00 | SQM | REGLILLA BARROS NEGROS CONAF | mg/L | SolidosTotales | 149713
2019-10-15 12:10:00 | Hidrolab | REGLILLA BARROS NEGROS CONAF | mg/L | SolidosTotales | 179900
2021-05-04 10:49:00 | ALS | REGLILLA BARROS NEGROS CONAF | mg/L | SolidosTotales | 232949
2021-07-14 12:04:00 | ALS | REGLILLA BARROS NEGROS CONAF | mg/L | SolidosTotales | 98130
2022-04-27 15:45:00 | ALS | REGLILLA BARROS NEGROS CONAF | mg/L | SolidosTotales | 210100
2022-07-20 17:00:00 | ALS | REGLILLA BARROS NEGROS CONAF | mg/L | SolidosTotales | 111955
2023-04-12 14:40:00 | ALS | REGLILLA BARROS NEGROS CONAF | mg/L | SolidosTotales | 187960
2023-07-12 12:20:00 | ALS | REGLILLA BARROS NEGROS CONAF | mg/L | SolidosTotales | 97805
2024-04-12 12:07:00 | ALS | REGLILLA BARROS NEGROS CONAF | mg/L | SolidosTotales | 214255
2024-07-19 11:10:00 | ALS | REGLILLA BARROS NEGROS CONAF | mg/L | SolidosTotales | 144479
2025-05-16 11:40:00 | ALS | REGLILLA BARROS NEGROS CONAF | mg/L | SolidosTotales | 150720
2025-07-10 11:30:00 | ALS | REGLILLA BARROS NEGROS CONAF | mg/L | SolidosTotales | 108810

## AFQ - Sulfato
Fecha | Compañia | Punto de monitoreo | Unidad | Item medido | Valor | Comentarios
1995-09-01 00:00:00 | Desc | REGLILLA BARROS NEGROS CONAF | mg/L | Sulfato | 9259
1995-11-01 00:00:00 | Desc | REGLILLA BARROS NEGROS CONAF | mg/L | Sulfato | 13065
1996-01-01 00:00:00 | Desc | REGLILLA BARROS NEGROS CONAF | mg/L | Sulfato | 17242
1996-03-01 00:00:00 | Desc | REGLILLA BARROS NEGROS CONAF | mg/L | Sulfato | 16892
1996-05-01 00:00:00 | Desc | REGLILLA BARROS NEGROS CONAF | mg/L | Sulfato | 10000
1996-07-01 00:00:00 | Desc | REGLILLA BARROS NEGROS CONAF | mg/L | Sulfato | 12324
1998-01-01 00:00:00 | Desc | REGLILLA BARROS NEGROS CONAF | mg/L | Sulfato | 21881
1998-06-01 00:00:00 | Desc | REGLILLA BARROS NEGROS CONAF | mg/L | Sulfato | 5594
1998-08-01 00:00:00 | Desc | REGLILLA BARROS NEGROS CONAF | mg/L | Sulfato | 4987
1998-10-01 00:00:00 | Desc | REGLILLA BARROS NEGROS CONAF | mg/L | Sulfato | 11393
1999-01-01 00:00:00 | Desc | REGLILLA BARROS NEGROS CONAF | mg/L | Sulfato | 11110
1999-04-01 00:00:00 | Desc | REGLILLA BARROS NEGROS CONAF | mg/L | Sulfato | 9710
1999-07-01 00:00:00 | Desc | REGLILLA BARROS NEGROS CONAF | mg/L | Sulfato | 1160
1999-10-01 00:00:00 | Desc | REGLILLA BARROS NEGROS CONAF | mg/L | Sulfato | 11385
2000-01-01 00:00:00 | Desc | REGLILLA BARROS NEGROS CONAF | mg/L | Sulfato | 17781
2000-04-01 00:00:00 | Desc | REGLILLA BARROS NEGROS CONAF | mg/L | Sulfato | 12348
2000-07-01 00:00:00 | Desc | REGLILLA BARROS NEGROS CONAF | mg/L | Sulfato | 5845
2000-10-01 00:00:00 | Desc | REGLILLA BARROS NEGROS CONAF | mg/L | Sulfato | 11196
2001-01-01 00:00:00 | Desc | REGLILLA BARROS NEGROS CONAF | mg/L | Sulfato | 18920
2001-04-01 00:00:00 | Desc | REGLILLA BARROS NEGROS CONAF | mg/L | Sulfato | 16450
2001-07-01 00:00:00 | Desc | REGLILLA BARROS NEGROS CONAF | mg/L | Sulfato | 8925
2001-10-01 00:00:00 | Desc | REGLILLA BARROS NEGROS CONAF | mg/L | Sulfato | 23444
2002-01-25 10:45:00 | Desc | REGLILLA BARROS NEGROS CONAF | mg/L | Sulfato | 35429.218
2002-04-29 15:15:00 | Desc | REGLILLA BARROS NEGROS CONAF | mg/L | Sulfato | 16973.979
2002-07-26 09:05:00 | Desc | REGLILLA BARROS NEGROS CONAF | mg/L | Sulfato | 11331.356
2002-10-24 10:30:00 | Desc | REGLILLA BARROS NEGROS CONAF | mg/L | Sulfato | 16135.366
2003-01-23 12:50:00 | Desc | REGLILLA BARROS NEGROS CONAF | mg/L | Sulfato | 32444
2003-05-09 12:00:00 | Desc | REGLILLA BARROS NEGROS CONAF | mg/L | Sulfato | 19798
2003-07-25 11:40:00 | Desc | REGLILLA BARROS NEGROS CONAF | mg/L | Sulfato | 8500
2003-10-30 09:45:00 | Desc | REGLILLA BARROS NEGROS CONAF | mg/L | Sulfato | 14077
2004-01-23 10:12:00 | Desc | REGLILLA BARROS NEGROS CONAF | mg/L | Sulfato | 3932
2004-05-29 10:10:00 | Desc | REGLILLA BARROS NEGROS CONAF | mg/L | Sulfato | 3965
2004-07-21 13:24:00 | Desc | REGLILLA BARROS NEGROS CONAF | mg/L | Sulfato | 3891
2004-10-28 11:30:00 | Desc | REGLILLA BARROS NEGROS CONAF | mg/L | Sulfato | 3862
2005-01-20 10:15:00 | Desc | REGLILLA BARROS NEGROS CONAF | mg/L | Sulfato | 21920
2005-05-04 10:45:00 | Desc | REGLILLA BARROS NEGROS CONAF | mg/L | Sulfato | 17620
2005-08-05 09:30:00 | Desc | REGLILLA BARROS NEGROS CONAF | mg/L | Sulfato | 9584
2005-10-27 10:43:00 | Desc | REGLILLA BARROS NEGROS CONAF | mg/L | Sulfato | 13580
2006-02-02 12:11:00 | Desc | REGLILLA BARROS NEGROS CONAF | mg/L | Sulfato | 26310
2006-05-12 10:24:00 | Desc | REGLILLA BARROS NEGROS CONAF | mg/L | Sulfato | 17220
2006-07-20 09:15:00 | Desc | REGLILLA BARROS NEGROS CONAF | mg/L | Sulfato | 8387
2006-11-09 11:30:00 | Desc | REGLILLA BARROS NEGROS CONAF | mg/L | Sulfato | 15093
2007-02-09 00:00:00 | Desc | REGLILLA BARROS NEGROS CONAF | mg/L | Sulfato | 15400
2007-04-19 00:00:00 | Desc | REGLILLA BARROS NEGROS CONAF | mg/L | Sulfato | 15200
2007-07-24 00:00:00 | Desc | REGLILLA BARROS NEGROS CONAF | mg/L | Sulfato | 8840
2007-10-24 00:00:00 | Desc | REGLILLA BARROS NEGROS CONAF | mg/L | Sulfato | 10148
2008-02-28 00:00:00 | Desc | REGLILLA BARROS NEGROS CONAF | mg/L | Sulfato | 6830
2008-04-23 00:00:00 | Desc | REGLILLA BARROS NEGROS CONAF | mg/L | Sulfato | 20300
2008-07-31 00:00:00 | Desc | REGLILLA BARROS NEGROS CONAF | mg/L | Sulfato | 8460
2008-10-24 00:00:00 | Desc | REGLILLA BARROS NEGROS CONAF | mg/L | Sulfato | 12700
2009-01-31 00:00:00 | Desc | REGLILLA BARROS NEGROS CONAF | mg/L | Sulfato | 12394
2009-04-25 00:00:00 | Desc | REGLILLA BARROS NEGROS CONAF | mg/L | Sulfato | 12962
2009-07-24 04:00:00 | Desc | REGLILLA BARROS NEGROS CONAF | mg/L | Sulfato | 3889
2009-11-05 00:00:00 | Desc | REGLILLA BARROS NEGROS CONAF | mg/L | Sulfato | 4251
2010-01-26 00:00:00 | Desc | REGLILLA BARROS NEGROS CONAF | mg/L | Sulfato | 20539
2010-04-28 00:00:00 | Desc | REGLILLA BARROS NEGROS CONAF | mg/L | Sulfato | 21400
2010-07-21 00:00:00 | Desc | REGLILLA BARROS NEGROS CONAF | mg/L | Sulfato | 2980
2010-10-28 00:00:00 | Desc | REGLILLA BARROS NEGROS CONAF | mg/L | Sulfato | 3980
2011-01-27 00:00:00 | Desc | REGLILLA BARROS NEGROS CONAF | mg/L | Sulfato | 27000
2011-04-26 00:00:00 | Desc | REGLILLA BARROS NEGROS CONAF | mg/L | Sulfato | 4600
2011-07-20 00:00:00 | Desc | REGLILLA BARROS NEGROS CONAF | mg/L | Sulfato | 4120
2011-10-24 00:00:00 | Desc | REGLILLA BARROS NEGROS CONAF | mg/L | Sulfato | 4970
2012-01-29 00:00:00 | Desc | REGLILLA BARROS NEGROS CONAF | mg/L | Sulfato | 8430
2012-04-24 00:00:00 | Desc | REGLILLA BARROS NEGROS CONAF | mg/L | Sulfato | 4517
2012-07-28 00:00:00 | Desc | REGLILLA BARROS NEGROS CONAF | mg/L | Sulfato | 4055
2012-10-27 00:00:00 | Desc | REGLILLA BARROS NEGROS CONAF | mg/L | Sulfato | 4041
2013-01-26 00:00:00 | Desc | REGLILLA BARROS NEGROS CONAF | mg/L | Sulfato | 8089
2013-04-19 00:00:00 | Desc | REGLILLA BARROS NEGROS CONAF | mg/L | Sulfato | 2008
2013-07-26 00:00:00 | Desc | REGLILLA BARROS NEGROS CONAF | mg/L | Sulfato | 9806
2013-10-24 00:00:00 | Desc | REGLILLA BARROS NEGROS CONAF | mg/L | Sulfato | 8130
2014-01-21 00:00:00 | Desc | REGLILLA BARROS NEGROS CONAF | mg/L | Sulfato | 49997
2014-04-22 00:00:00 | Desc | REGLILLA BARROS NEGROS CONAF | mg/L | Sulfato | 40533
2014-07-22 00:00:00 | Desc | REGLILLA BARROS NEGROS CONAF | mg/L | Sulfato | 10415
2014-10-16 00:00:00 | Desc | REGLILLA BARROS NEGROS CONAF | mg/L | Sulfato | 12394
2015-01-28 00:00:00 | Desc | REGLILLA BARROS NEGROS CONAF | mg/L | Sulfato | 10263
2015-04-28 00:00:00 | Desc | REGLILLA BARROS NEGROS CONAF | mg/L | Sulfato | 9481
2015-07-21 00:00:00 | Desc | REGLILLA BARROS NEGROS CONAF | mg/L | Sulfato | 9672
2015-10-21 00:00:00 | Desc | REGLILLA BARROS NEGROS CONAF | mg/L | Sulfato | 9876
2016-01-27 00:00:00 | Desc | REGLILLA BARROS NEGROS CONAF | mg/L | Sulfato | 8876
2016-04-14 00:00:00 | Desc | REGLILLA BARROS NEGROS CONAF | mg/L | Sulfato | 18810
2016-07-26 00:00:00 | Desc | REGLILLA BARROS NEGROS CONAF | mg/L | Sulfato | 9525
2016-11-03 00:00:00 | Desc | REGLILLA BARROS NEGROS CONAF | mg/L | Sulfato | 14771
2017-02-07 00:00:00 | Desc | REGLILLA BARROS NEGROS CONAF | mg/L | Sulfato | 19495
2017-05-04 00:00:00 | Desc | REGLILLA BARROS NEGROS CONAF | mg/L | Sulfato | 9320
2017-05-04 00:00:00 | Desc | REGLILLA BARROS NEGROS CONAF | mg/L | Sulfato | 7870
2017-08-07 00:00:00 | Desc | REGLILLA BARROS NEGROS CONAF | mg/L | Sulfato | 8965
2017-08-07 00:00:00 | Desc | REGLILLA BARROS NEGROS CONAF | mg/L | Sulfato | 9031
2018-04-26 00:00:00 | Desc | REGLILLA BARROS NEGROS CONAF | mg/L | Sulfato | 19248
2018-07-26 00:00:00 | Desc | REGLILLA BARROS NEGROS CONAF | mg/L | Sulfato | 8271
2018-10-24 00:00:00 | Desc | REGLILLA BARROS NEGROS CONAF | mg/L | Sulfato | 12917
2019-02-26 00:00:00 | Desc | REGLILLA BARROS NEGROS CONAF | mg/L | Sulfato | 16662
2019-06-26 00:00:00 | SQM | REGLILLA BARROS NEGROS CONAF | mg/L | Sulfato | 11475
2019-10-15 12:10:00 | Hidrolab | REGLILLA BARROS NEGROS CONAF | mg/L | Sulfato | 14455
2021-05-04 10:49:00 | ALS | REGLILLA BARROS NEGROS CONAF | mg/L | Sulfato | 16233.13
2021-07-14 12:04:00 | ALS | REGLILLA BARROS NEGROS CONAF | mg/L | Sulfato | 8038.54
2022-04-27 15:45:00 | ALS | REGLILLA BARROS NEGROS CONAF | mg/L | Sulfato | 10995
2022-07-20 17:00:00 | ALS | REGLILLA BARROS NEGROS CONAF | mg/L | Sulfato | 8455
2023-04-12 14:40:00 | ALS | REGLILLA BARROS NEGROS CONAF | mg/L | Sulfato | 14735
2023-07-12 12:20:00 | ALS | REGLILLA BARROS NEGROS CONAF | mg/L | Sulfato | 8880
2024-07-19 11:10:00 | ALS | REGLILLA BARROS NEGROS CONAF | mg/L | Sulfato | 11432
2025-05-16 11:40:00 | ALS | REGLILLA BARROS NEGROS CONAF | mg/L | Sulfato | 11895
2025-07-10 11:30:00 | ALS | REGLILLA BARROS NEGROS CONAF | mg/L | Sulfato | 9199

## AFQ - Temperatura recepción
Fecha | Compañia | Punto de monitoreo | Unidad | Item medido | Valor | Comentarios
2024-04-12 12:07:00 | ALS | REGLILLA BARROS NEGROS CONAF | °C | Temperatura recepción | 5.8
2024-07-19 11:10:00 | ALS | REGLILLA BARROS NEGROS CONAF | °C | Temperatura recepción | 4.7
2025-05-16 11:40:00 | ALS | REGLILLA BARROS NEGROS CONAF | °C | Temperatura recepción | 4.6
2025-07-10 11:30:00 | ALS | REGLILLA BARROS NEGROS CONAF | °C | Temperatura recepción | 1